## 封1工程量清单
福建医科大学附属第一医院制剂楼改造装修工程
招 标 工 程 量 清 单
招 标 人: |  | 造价咨询人:
(盖单位公章) |  | (盖单位公章)
法定代表人 或其授权人: |  | 法定代表人 或其授权人:
(签字或盖章) |  | (签字或盖章)
编 制 人: |  | 审 核 人:
(签字) |  | (签字、加盖执业印章)
编制时间: | 2026-03-20 | 审核时间:

## 表2工程项目造价汇总表
工程项目造价汇总表
工程名称:福建医科大学附属第一医院制剂楼改造装修工程 |  |  | 第1页 共1页
序号 | 单项工程名称 | 金额(元) | 其中
|  |  | 安全文明施工费(元) | 人工费 （元）
1 | 房屋建筑与装饰工程
2 | 房屋建筑与装饰工程
3 | 安装工程
合 计

## 表3单项工程造价汇总表
单项工程造价汇总表
工程名称：福建医科大学附属第一医院制剂楼改造装修工程 房屋建筑与装饰工程 |  |  | 第1页 共3页
序号 | 单位工程名称 | 金额(元) | 其中
|  |  | 安全文明施工费(元) | 人工费 （元）
1 | 净化部分-2F
2 | 净化部分-3F
3 | 净化部分-4F
4 | 净化部分-5F
5 | 成品采购
6 | 主体部分
合 计
单项工程造价汇总表
工程名称：福建医科大学附属第一医院制剂楼改造装修工程 房屋建筑与装饰工程 |  |  | 第2页 共3页
序号 | 单位工程名称 | 金额(元) | 其中
|  |  | 安全文明施工费(元) | 人工费 （元）
1 | 房屋建筑与装饰工程
合 计
单项工程造价汇总表
工程名称：福建医科大学附属第一医院制剂楼改造装修工程 安装工程 |  |  | 第3页 共3页
序号 | 单位工程名称 | 金额(元) | 其中
|  |  | 安全文明施工费(元) | 人工费 （元）
1 | 安装工程
2 | 智能化工程
合 计

## 表4单位工程造价汇总表
单位工程造价汇总表
工程名称：福建医科大学附属第一医院制剂楼改造装修工程 房屋建筑与装饰工程 净化部分-2F |  | 第1页 共9页
序号 | 汇 总 内 容 | 金 额(元)
1 | 分部分项工程费
1.1 | 拆除
1.2 | 砌筑工程
1.3 | 楼地面工程
1.4 | 内墙柱面工程
1.5 | 天棚工程
1.6 | 门窗工程
1.7 | 其他装饰工程
2 | 措施项目费
2.1 | 总价措施项目费
2.1.1 | 安全文明施工费
2.1.2 | 其他总价措施费
2.2 | 单价措施项目费
合 计=1+2+3
单位工程造价汇总表
工程名称：福建医科大学附属第一医院制剂楼改造装修工程 房屋建筑与装饰工程 净化部分-3F |  | 第2页 共9页
序号 | 汇 总 内 容 | 金 额(元)
1 | 分部分项工程费
1.1 | 拆除
1.2 | 砌筑工程
1.3 | 门窗工程
1.4 | 楼地面工程
1.5 | 内墙柱面工程
1.6 | 天棚工程
1.7 | 其他装饰工程
2 | 措施项目费
2.1 | 总价措施项目费
2.1.1 | 安全文明施工费
2.1.2 | 其他总价措施费
2.2 | 单价措施项目费
合 计=1+2+3
单位工程造价汇总表
工程名称：福建医科大学附属第一医院制剂楼改造装修工程 房屋建筑与装饰工程 净化部分-4F |  | 第3页 共9页
序号 | 汇 总 内 容 | 金 额(元)
1 | 分部分项工程费
1.1 | 拆除及部分修补
1.2 | 砌筑工程
1.3 | 楼地面工程
1.4 | 内墙柱面工程
1.5 | 天棚工程
1.6 | 门窗工程
1.7 | 其他装饰工程
2 | 措施项目费
2.1 | 总价措施项目费
2.1.1 | 安全文明施工费
2.1.2 | 其他总价措施费
2.2 | 单价措施项目费
合 计=1+2+3
单位工程造价汇总表
工程名称：福建医科大学附属第一医院制剂楼改造装修工程 房屋建筑与装饰工程 净化部分-5F |  | 第4页 共9页
序号 | 汇 总 内 容 | 金 额(元)
1 | 分部分项工程费
1.1 | 拆除及部分修补
1.2 | 砌筑工程
1.3 | 楼地面工程
1.4 | 内墙柱面工程
1.5 | 天棚工程
1.6 | 门窗工程
1.7 | 其他装饰工程
2 | 措施项目费
2.1 | 总价措施项目费
2.1.1 | 安全文明施工费
2.1.2 | 其他总价措施费
2.2 | 单价措施项目费
合 计=1+2+3
单位工程造价汇总表
工程名称：福建医科大学附属第一医院制剂楼改造装修工程 房屋建筑与装饰工程 成品采购 |  | 第5页 共9页
序号 | 汇 总 内 容 | 金 额(元)
1 | 分部分项工程费
1.1 | 台柜
合 计=1+2+3
单位工程造价汇总表
工程名称：福建医科大学附属第一医院制剂楼改造装修工程 房屋建筑与装饰工程 主体部分 |  | 第6页 共9页
序号 | 汇 总 内 容 | 金 额(元)
1 | 分部分项工程费
1.1 | 楼梯间
1.2 | 屋面
1.3 | 外墙面氟碳漆
1.4 | 门窗工程
2 | 措施项目费
2.1 | 总价措施项目费
2.1.1 | 安全文明施工费
2.1.2 | 其他总价措施费
2.2 | 单价措施项目费
合 计=1+2+3
单位工程造价汇总表
工程名称：福建医科大学附属第一医院制剂楼改造装修工程 房屋建筑与装饰工程 房屋建筑与装饰工程 |  | 第7页 共9页
序号 | 汇 总 内 容 | 金 额(元)
1 | 分部分项工程费
1.1 | 雨篷及风管包管
2 | 措施项目费
2.1 | 总价措施项目费
2.1.1 | 安全文明施工费
2.1.2 | 其他总价措施费
合 计=1+2+3
单位工程造价汇总表
工程名称：福建医科大学附属第一医院制剂楼改造装修工程 安装工程 安装工程 |  | 第8页 共9页
序号 | 汇 总 内 容 | 金 额(元)
1 | 分部分项工程费
1.1 | 配电箱安装工程
1.2 | 母线槽、电缆与桥架工程
1.3 | 配管配线工程
1.4 | 电气照明器具工程(含灯具与开关插座)
1.5 | 防雷接地系统
1.6 | 给水系统
1.7 | 纯水系统
1.8 | 排水系统
1.9 | 火灾自动报警系统
1.10 | 防火门监控系统
1.11 | 消防设备电源监控系统
1.12 | 电气火灾监控系统
1.13 | 应急照明集中电源系统
1.14 | 消火栓系统
1.15 | 防排烟系统
1.16 | 抗震支架
1.17 | 通风系统
1.18 | 空调风系统
1.19 | 空调冷热源水系统
1.20 | 分体式空调系统
2 | 措施项目费
2.1 | 总价措施项目费
2.1.1 | 安全文明施工费
2.1.2 | 其他总价措施费
2.2 | 单价措施项目费
合 计=1+2+3
单位工程造价汇总表
工程名称：福建医科大学附属第一医院制剂楼改造装修工程 安装工程 智能化工程 |  | 第9页 共9页
序号 | 汇 总 内 容 | 金 额(元)
1 | 分部分项工程费
1.1 | 综合布线系统
1.2 | 视频监控系统
1.3 | 无线WIFI系统
1.4 | 门禁互锁系统
1.5 | 环境监测系统
1.6 | 电梯智能控制系统
2 | 措施项目费
2.1 | 总价措施项目费
2.1.1 | 安全文明施工费
2.1.2 | 其他总价措施费
2.2 | 单价措施项目费
合 计=1+2+3

## 表5分部分项工程量清单与计价表
分部分项工程量清单与计价表
工程名称：福建医科大学附属第一医院制剂楼改造装修工程 | [6 empty] | 第1页 共122页
序号 | 项目编码 | 项目名称 | 项目特征描述 | 计量单位 | 工程量 | 金 额(元)
[6 empty] | 综合单价 |  | 合价
房屋建筑与装饰工程 | [8 empty] | 单项工程(17房屋建筑与装饰)
净化部分-2F | [8 empty] | 单位工程(17房屋建筑与装饰)
拆除 | [8 empty] | 分项工程(17房屋建筑与装饰)
1 | 011601001001 | 砖（石）砌体拆除 | (1)砌体名称:原墙体 (2)砌体材质:加气混凝土 砌块附着门窗及装饰 | m3 | 17.327 |  |  |  | 清单
2 | 011601001002 | 砖（石）砌体拆除 | (1)砌体名称:原墙体 (2)砌体材质:加气混凝土 砌块附着门窗及装饰 (3)墙体凿门窗洞口面积:洞口面积在大于1.0m2 | m3 | 1.274 |  |  |  | 清单
3 | 011609002001 | 隔断隔墙拆除 | (1)拆除隔墙的骨架种类:金属龙骨 (2)拆除隔墙的饰面种类:轻质材料板隔断 (3)附着门窗及装饰 | m2 | 479.812 |  |  |  | 清单
4 | 011605001001 | 平面块料拆除 | (1)饰面材料种类:铲除原玻化砖地面及找平层 | m2 | 15.184 |  |  |  | 清单
5 | 011606003001 | 天棚面龙骨及饰面拆除 | (1)龙骨及饰面种类:拆除原600*600硅酸钙板吊顶，配套龙骨 | m2 | 291.33 |  |  |  | 清单
6 | 011608001001 | 铲除油漆涂料面 | (1)铲除部位名称:铲除原乳胶漆面层 | m2 | 162.024 |  |  |  | 清单
7 | 011605001002 | 平面块料拆除 | (1)饰面材料种类:铲除原防滑砖地面 | m2 | 24.744 |  |  |  | 清单
8 | 011606003002 | 天棚面龙骨及饰面拆除 | (1)龙骨及饰面种类:拆除原铝扣板吊顶，配套龙骨 | m2 | 24.744 |  |  |  | 清单
9 | 011605002001 | 立面块料拆除 | (1)饰面材料种类:拆除原瓷砖墙面至顶 | m2 | 52.6 |  |  |  | 清单
10 | 011609002002 | 隔断隔墙拆除 | (1)拆除隔墙的饰面种类:卫生间隔断拆除 | m2 | 19.14 |  |  |  | 清单
11 | 011602001001 | 混凝土构件拆除 | (1)构件名称:蹲位拆除 | m3 | 1.153 |  |  |  | 清单
12 | 011610001001 | 门窗拆除 | (1)构件名称:旧门窗 (2)材质:钢门窗 (3)门窗面积:面积在2.5m2以内 | 樘 | 2 |  |  |  | 清单
13 | 011610001002 | 门窗拆除 | (1)构件名称:旧门窗 (2)材质:钢门窗 (3)门窗面积:面积在2.5m2-4m2以内 | 樘 | 2 |  |  |  | 清单
14 | 011610001003 | 门窗拆除 | (1)构件名称:旧门窗 (2)材质:旧门窗 (3)门窗面积:面积在2.5m2-4m2以内 | 樘 | 1 |  |  |  | 清单
15 | 011614002001 | 柜体拆除 | (1)构件名称:原柜体 | m2 | 21.22 |  |  |  | 清单
16 | 010103002001 | 余方弃置 | (1)废弃料品种:建筑 | m3 | 148.774 |  |  |  | 清单
分部分项工程量清单与计价表
工程名称：福建医科大学附属第一医院制剂楼改造装修工程 | [6 empty] | 第2页 共122页
序号 | 项目编码 | 项目名称 | 项目特征描述 | 计量单位 | 工程量 | 金 额(元)
[6 empty] | 综合单价 |  | 合价
垃圾 (2)运距:25km
17 | 011612002001 | 卫生洁具拆除 | (1)卫生洁具种类:水池拆除 | 套 | 7 |  |  |  | 清单
18 | 011612002002 | 卫生洁具拆除 | (1)卫生洁具种类:小便器拆除 | 套 | 2 |  |  |  | 清单
砌筑工程 | [8 empty] | 分项工程(17房屋建筑与装饰)
19 | 010402001001 | 砌块墙 | (1)砌块品种、规格、强度等级:采用A5.0、B06/B070蒸压砂加气混凝土砌块(ρ=600,λ=0.16) (2)墙体类型、砌筑高度:200mm墙体 (3)砂浆强度等级:M5.0砂加气混凝土专用水泥砂浆砌筑 | m3 | 1.651 |  |  |  | 清单
20 | 010405001001 | 砌筑超高增加费 | (1)超高高度:3.6-4.8m | m3 | 0.355 |  |  |  | 清单
21 | 010607005001 | 砌块墙钢丝网加固 | (1)材料品种、规格:内砌墙体与梁柱交界处加设玻纤网格布,宽度不小于200mm,与不同材料相交的界面、墙面上开孔、管线开槽填补后的表面。刷界面剂的同时粘贴玻纤网格布,网格布宽度应超过界面缝(孔洞)边外各100mm。当墙面与钢筋砼梁、柱侧边不平的内墙交接面处可不设玻纤网格布。 | m2 | 0.68 |  |  |  | 清单
22 | 010503004001 | 圈梁 | (1)混凝土种类（商品混凝土、现场拌制，泵送、非泵送）:普通混凝土 (2)混凝土强度等级:C20 | m3 | 0.04 |  |  |  | 清单
23 | 010503005001 | 过梁 | (1)混凝土种类（商品混凝土、现场拌制，泵送、非泵送）:普通混凝土 (2)混凝土强度等级:C25 | m3 | 0.155 |  |  |  | 清单
24 | 010515001001 | 现浇构件钢筋 | (1)钢筋种类、规格:现浇构件带肋钢筋HRB400以内(直径6mm) | t | 0.003 |  |  |  | 清单
25 | 010515001002 | 现浇构件钢筋 | (1)钢筋种类、规格:现浇构件带肋钢筋HRB400以内(直径8mm) | t | 0.002 |  |  |  | 清单
26 | 010515001003 | 现浇构件钢筋 | (1)钢筋种类、规格:现浇构件带肋钢筋HRB400以内(直径10mm) | t | 0.002 |  |  |  | 清单
27 | 010515001004 | 现浇构件钢筋 | (1)钢筋种类、规格:现浇构件带肋钢筋HRB | t | 0.005 |  |  |  | 清单
分部分项工程量清单与计价表
工程名称：福建医科大学附属第一医院制剂楼改造装修工程 | [6 empty] | 第3页 共122页
序号 | 项目编码 | 项目名称 | 项目特征描述 | 计量单位 | 工程量 | 金 额(元)
[6 empty] | 综合单价 |  | 合价
400以内(直径12mm)
楼地面工程 | [8 empty] | 分项工程(17房屋建筑与装饰)
28 | 011105006001 | 金属踢脚线 | (1)基层材料种类、规格:明胶填缝 (2)面层材料品种、规格、颜色:成品铝合金圆弧铝 | m | 361.97 |  |  |  | 清单
29 | 011105003001 | 块料踢脚线 | (1)踢脚线高度:100mm (2)粘贴层厚度、材料种类:粘结剂结合层 (3)面层材料品种、规格、颜色:防滑砖踢脚线 | m2 | 3.139 |  |  |  | 清单
30 | 011102002001 | 碎石材楼地面 | (1)结合层厚度、砂浆配合比:30厚1:3干硬性水泥砂浆结合层,表面撒水泥粉 (2)面层材料品种、规格、颜色:过门石 (3)酸洗、打蜡要求:详13J502-3,地砖-过门石-地砖,1/H09 | m2 | 1.18 |  |  |  | 清单
31 | 01B001 | 原玻化砖地面打麻处理 | (1)原玻化砖地面打麻处理 | m2 | 276.146 |  |  |  | 清单
32 | 011101005001 | 自流坪楼地面 | (1)0.5-1.5 厚无溶剂环氧面涂3-4道 (2)环氧树脂腻子超细找平层 (3)0.5-1.5 厚无溶剂环氧中涂1-2道 (4)无溶剂环氧底涂1-2道 (5)做法详JS-21工程做法-湿区室内外地面剖面图 | m2 | 251.271 |  |  |  | 清单
33 | 011101006001 | 平面砂浆找平层 | (1)找平层厚度、砂浆配合比:最薄处30厚C20细石混凝土找坡层,向地漏找坡1%,随打随抹平,地漏四周及管根部用抹小八字角 (2)界面剂一道 | m2 | 18.323 |  |  |  | 清单
34 | 010904002001 | 楼（地）面涂膜防水 | (1)防水膜品种:聚氨酯防水涂料 (2)涂膜厚度、遍数:1.5mm，2道，总3mm | m2 | 18.323 |  |  |  | 清单
35 | 010903002001 | 墙面涂膜防水 | (1)防水膜品种:聚氨酯防水涂料 (2)涂膜厚度、遍数:1.5mm，2道，总3mm | m2 | 43.74 |  |  |  | 清单
36 | 011101006002 | 平面砂浆找平层 | (1)找平层厚度、砂浆配合比:20厚1:2.5水泥砂浆,随打随抹光强度达标后表面打磨 | m2 | 18.323 |  |  |  | 清单
37 | 011101005002 | 自流坪楼地面 | (1)0.5-1.5 厚无溶剂环氧面涂3-4道 | m2 | 18.323 |  |  |  | 清单
分部分项工程量清单与计价表
工程名称：福建医科大学附属第一医院制剂楼改造装修工程 | [6 empty] | 第4页 共122页
序号 | 项目编码 | 项目名称 | 项目特征描述 | 计量单位 | 工程量 | 金 额(元)
[6 empty] | 综合单价 |  | 合价
(2)环氧树脂腻子超细找平层 (3)0.5-1.5 厚无溶剂环氧中涂1-2道 (4)无溶剂环氧底涂1-2道 (5)具体做法详图纸
38 | 011102003001 | 块料楼地面 | (1)结合层厚度、砂浆配合比:30厚1:3干硬性水泥砂浆结合层表面撒水泥粉+水泥砂浆(掺建筑胶)一道 (2)面层材料品种、规格、颜色:600*600*10防滑玻化砖8~10厚(吸水率低于0.5%),干水泥擦缝 (3)嵌缝材料种类:详DM-02 (4)防护层材料种类:平面 | m2 | 36.518 |  |  |  | 清单
内墙柱面工程 | [8 empty] | 分项工程(17房屋建筑与装饰)
39 | 011207001001 | 墙面装饰板 | (1)面层材料品种、规格、颜色:面贴3mm铝塑板饰面 | m2 | 107.432 |  |  |  | 清单
40 | 011201004001 | 立面砂浆找平层 | (1)界面剂类型:3厚厚外加剂专用砂浆抹基面刮糙或界面剂一道(抹前先将墙面用水润湿) (2)找平层砂浆厚度、配合比:5厚1:0.5:2.5水泥石灰膏砂浆找平+8厚1:1:6水泥石灰膏砂浆打底扫毛或划出纹道 (3)详QM-01 | m2 | 181.856 |  |  |  | 清单
41 | 011407001001 | 墙面喷刷涂料 | (1)喷刷涂料部位:墙面 (2)腻子种类:刮耐水腻子两道 (3)刮腻子要求:符合设计要求 (4)涂料品种、喷刷遍数:白色水性耐擦洗无机涂料面漆二道+封底漆一道(干燥后再做面涂) (5)详QM-01 | m2 | 181.856 |  |  |  | 清单
42 | 011207001002 | 墙面装饰板 | (1)龙骨材料种类、规格、中距:立管40*40*3热镀锌方钢(通长)+40*40*4热镀锌方钢@600 (2)隔离层材料种类、规格:详JS-21-工程做法-方钢管包管大样图(非管井区) | m2 | 19.412 |  |  |  | 清单
分部分项工程量清单与计价表
工程名称：福建医科大学附属第一医院制剂楼改造装修工程 | [6 empty] | 第5页 共122页
序号 | 项目编码 | 项目名称 | 项目特征描述 | 计量单位 | 工程量 | 金 额(元)
[6 empty] | 综合单价 |  | 合价
(3)基层材料种类、规格:18厚不燃板
43 | 011207001003 | 墙面装饰板 | (1)面层材料品种、规格、颜色:3mm铝塑板 (2)压条材料种类、规格:遮光处理 | m2 | 56.035 |  |  |  | 清单
44 | 010809004001 | 石材窗台板 | (1)粘结层厚度、砂浆配合比:1:3水泥砂浆 (2)窗台板材质、规格、颜色:20厚大理石（加厚，倒角） (3)详JS-24-工程做法-外窗室内窗台安装大样 | m2 | 3.859 |  |  |  | 清单
45 | 011210002001 | 金属隔断 | (1)骨架、边框材料种类、规格:含检修口及连接零配件线条等 (2)隔板材料品种、规格、颜色:50厚双面玻镁岩棉夹芯彩钢板隔墙 (3)嵌缝、塞口材料品种:含所有配件螺丝等,节点详JS-24~27等相关墙面天棚安装节点 (4)阴阳角做圆弧形，材料做法详节点要求 | m2 | 794.042 |  |  |  | 清单
天棚工程 | [8 empty] | 分项工程(17房屋建筑与装饰)
46 | 010902002001 | 屋面涂膜防水 | (1)防水膜品种:聚氨酯防水涂料 (2)涂膜厚度、遍数:1.0厚 (3)天棚 | m2 | 18.323 |  |  |  | 清单
47 | 011302001001 | 天棚吊顶 | (1)吊顶形式、吊杆规格、高度:配套吊杆吊件 (2)龙骨材料种类、规格、中距:配套龙骨 (3)基层材料种类、规格:含所有配件螺丝等,节点详JS-24~27等相关墙面天棚安装节点 (4)面层材料品种、规格:50厚双面玻镁岩棉夹芯彩钢板 (5)压条材料种类、规格:含检修口及连接零配件线条等，阴阳角做圆弧形，材料做法详节点要求 | m2 | 269.206 |  |  |  | 清单
48 | 011407002001 | 天棚喷刷涂料 | (1)喷刷涂料部位:顶棚 (2)腻子种类:刮耐水腻子两道 (3)刮腻子要求:符合设计要求 (4)涂料品种、喷刷遍数:白色水性耐擦洗无 | m2 | 6.524 |  |  |  | 清单
分部分项工程量清单与计价表
工程名称：福建医科大学附属第一医院制剂楼改造装修工程 | [6 empty] | 第6页 共122页
序号 | 项目编码 | 项目名称 | 项目特征描述 | 计量单位 | 工程量 | 金 额(元)
[6 empty] | 综合单价 |  | 合价
机涂料面漆二道+封底漆一道(干燥后再做面涂) (5)详DP-01
49 | 011301001001 | 天棚抹灰 | (1)基层类型:结构层 (2)抹灰厚度、材料种类:水泥砂浆(掺建筑胶)一道 (3)砂浆配合比:详DP-01 | m2 | 6.524 |  |  |  | 清单
50 | 011302001002 | 天棚吊顶 | (1)吊顶形式、吊杆规格、高度:配套吊杆挂件 (2)龙骨材料种类、规格、中距:T型轻钢天棚龙骨(面层规格 600mm×600mm) (3)基层材料种类、规格:含所有配件螺栓等 (4)面层材料品种、规格:600*600*1.0铝扣板 (5)压条材料种类、规格:详JS-25-节点大样1-轻钢龙骨铝扣板吊顶大样 | m2 | 30.31 |  |  |  | 清单
51 | 010810003001 | 饰面夹板、塑料窗帘盒 | (1)窗帘盒材质、规格:18mm厚阻燃防火板+3厚铝塑板饰面+铝合金收边条，含所有五金配件吊杆等 (2)防护材料种类:详JS-25节点大样1-窗帘盒大样2 (3)2.8m吊顶处 | m | 23.675 |  |  |  | 清单
门窗工程 | [8 empty] | 分项工程(17房屋建筑与装饰)
52 | 010802003001 | 钢质防火门 | (1)门框、扇材质:甲级钢质防火门 (2)含门锁，闭门器等所有五金配件 | m2 | 4.4 |  |  |  | 清单
53 | 010802003002 | 钢质防火门 | (1)门框、扇材质:乙级钢质防火门 (2)含门锁，闭门器、顺位器等所有五金配件 | m2 | 5.28 |  |  |  | 清单
54 | 010804007001 | 特种门 | (1)门框、扇材质:钢板喷塑面层+配套门套+铝材包边 (2)玻璃品种、厚度:6mm双层中空钢化玻璃 (3)含门锁，包材、门套包边等所有五金及配件，详JS-24门窗节点大样图+JS-23门窗表及固定边台配置表 (4)医用手动气密封平开门（单开/双开）、医用手动推拉门、气 | m2 | 110.44 |  |  |  | 清单
分部分项工程量清单与计价表
工程名称：福建医科大学附属第一医院制剂楼改造装修工程 | [6 empty] | 第7页 共122页
序号 | 项目编码 | 项目名称 | 项目特征描述 | 计量单位 | 工程量 | 金 额(元)
[6 empty] | 综合单价 |  | 合价
密封双开子母门、双向门（单、双开）等,带观察窗
55 | 010807001001 | 金属（塑钢、断桥）窗 | (1)框、扇材质:1.2mm厚铝合金骨架,边宽23mm；窗框宽度、高度、对角线尺寸公差1.0mm,窗框钢板厚度2.0mm。内、外窗框型材厚度1.2mm (2)玻璃品种、厚度:采用6+6双层钢化玻璃,真空制作 (3)含包材、门套包边等所有五金及配件，详JS-24门窗节点大样图+JS-23门窗表及固定边台配置表 (4)详图纸设计 | m2 | 18.12 |  |  |  | 清单
56 | 010811001001 | 门窗五金 | (1)名称、材质:闭门器 | 个 | 11 |  |  |  | 清单
其他装饰工程 | [8 empty] | 分项工程(17房屋建筑与装饰)
57 | 011304003001 | 天棚开孔 | (1)天棚面层开孔:每个面积在0.02m2以内 | 个 | 61 |  |  |  | 清单
58 | 011304003002 | 天棚开孔 | (1)天棚面层开孔:每个面积在0.1m2以内 | 个 | 11 |  |  |  | 清单
59 | 011304003003 | 天棚开孔 | (1)天棚面层开孔:每个面积在0.5m2以内 | 个 | 63 |  |  |  | 清单
60 | 011203003001 | 零星项目砂浆找平 | (1)基层类型、部位:门洞侧边修补 (2)找平的砂浆厚度、配合比:聚合物水泥砂浆修补 | m2 | 3.444 |  |  |  | 清单
61 | 010902003001 | 屋面刚性防水 | (1)刚性层厚度:本层排水管道穿越下列房间,其房间上方均需设置3mm厚不锈钢板,作双层板用,并采取此防漏水措施。 (2)混凝土种类:A、卧室、客房、病房、宿舍、值班室等有静音要求的房间;B、配电房、UPS间、网络机房、信息机房、容灾机房、消控中心、通信机房、有线电视机房等电气设备房间;C、厨房、餐厅、主副食库、药房、洁净室、无菌室、饮用水箱间等有卫生要求的房间。 | m2 | 1.564 |  |  |  | 清单
净化部分-3F | [8 empty] | 单位工程(17房屋建筑与装饰)
拆除 | [8 empty] | 分项工程(17房屋建筑与装饰)
分部分项工程量清单与计价表
工程名称：福建医科大学附属第一医院制剂楼改造装修工程 | [6 empty] | 第8页 共122页
序号 | 项目编码 | 项目名称 | 项目特征描述 | 计量单位 | 工程量 | 金 额(元)
[6 empty] | 综合单价 |  | 合价
62 | 011601001003 | 砖（石）砌体拆除 | (1)砌体名称:原墙体 (2)砌体材质:加气混凝土 砌块附着门窗及装饰 | m3 | 1.29 |  |  |  | 清单
63 | 011609002003 | 隔断隔墙拆除 | (1)拆除隔墙的骨架种类:金属龙骨 (2)拆除隔墙的饰面种类:轻质材料板隔断 (3)附着门窗及装饰 | m2 | 38.672 |  |  |  | 清单
64 | 011606003003 | 天棚面龙骨及饰面拆除 | (1)龙骨及饰面种类:拆除原彩钢板吊顶，配套龙骨 | m2 | 7.228 |  |  |  | 清单
65 | 011610001004 | 门窗拆除 | (1)构件名称:旧门窗 (2)材质:钢门窗 (3)门窗面积:面积在2.5m2以内 | 樘 | 1 |  |  |  | 清单
66 | 011610001005 | 门窗拆除 | (1)构件名称:旧门窗 (2)材质:钢门窗 (3)门窗面积:面积在2.5m2-4m2以内 | 樘 | 3 |  |  |  | 清单
67 | 010103002002 | 余方弃置 | (1)废弃料品种:建筑垃圾 (2)运距:25km | m3 | 7.395 |  |  |  | 清单
砌筑工程 | [8 empty] | 分项工程(17房屋建筑与装饰)
68 | 010503004002 | 圈梁 | (1)混凝土种类（商品混凝土、现场拌制，泵送、非泵送）:普通混凝土 (2)混凝土强度等级:C20 | m3 | 0.03 |  |  |  | 清单
门窗工程 | [8 empty] | 分项工程(17房屋建筑与装饰)
69 | 010802003003 | 钢质防火门 | (1)门框、扇材质:甲级钢质防火门 (2)含门锁，闭门器、顺位器等所有五金配件 | m2 | 3.3 |  |  |  | 清单
70 | 010802003004 | 钢质防火门 | (1)门框、扇材质:乙级钢质防火门 (2)含门锁，闭门器等所有五金配件 | m2 | 4.84 |  |  |  | 清单
71 | 010804007002 | 特种门 | (1)门框、扇材质:钢板喷塑面层+配套门套+铝材包边 (2)玻璃品种、厚度:6mm双层中空钢化玻璃 (3)含门锁，包材、门套包边等所有五金及配件，详JS-24门窗节点大样图+JS-23门窗表及固定边台配置表 (4)医用手动气密封平开门（单开/双开）、医用手动推拉门、气密封双开子母门、双向门（单、双开）等,带观察窗 | m2 | 15.4 |  |  |  | 清单
分部分项工程量清单与计价表
工程名称：福建医科大学附属第一医院制剂楼改造装修工程 | [6 empty] | 第9页 共122页
序号 | 项目编码 | 项目名称 | 项目特征描述 | 计量单位 | 工程量 | 金 额(元)
[6 empty] | 综合单价 |  | 合价
72 | 010811001002 | 门窗五金 | (1)名称、材质:闭门器 | 个 | 4 |  |  |  | 清单
73 | 01B002 | 600*600*600传递窗 | (1)600*600*600,304不锈钢机械互锁传递窗（CDC） (2)详JS-24传递窗600*600*600大样，含安装 (3)精选材料:1.采用哑光不锈钢加工制作。2.锁具为互锁型。3.带紫外线灯。 | 套 | 3 |  |  |  | 清单
楼地面工程 | [8 empty] | 分项工程(17房屋建筑与装饰)
74 | 011105006002 | 金属踢脚线 | (1)基层材料种类、规格:明胶填缝 (2)面层材料品种、规格、颜色:成品铝合金圆弧铝 | m | 14.6 |  |  |  | 清单
75 | 011102002002 | 碎石材楼地面 | (1)结合层厚度、砂浆配合比:30厚1:3干硬性水泥砂浆结合层,表面撒水泥粉 (2)面层材料品种、规格、颜色:过门石 (3)酸洗、打蜡要求:详13J502-3,地砖-过门石-地砖,1/H09 | m2 | 1.08 |  |  |  | 清单
内墙柱面工程 | [8 empty] | 分项工程(17房屋建筑与装饰)
76 | 011207001004 | 墙面装饰板 | (1)龙骨材料种类、规格、中距:立管40*40*3热镀锌方钢(通长)+40*40*4热镀锌方钢@600 (2)隔离层材料种类、规格:详JS-21-工程做法-方钢管包管大样图(非管井区) (3)基层材料种类、规格:18厚不燃板 | m2 | 30.64 |  |  |  | 清单
77 | 011407001002 | 墙面喷刷涂料 | (1)喷刷涂料部位:墙面 (2)腻子种类:刮耐水腻子两道 (3)刮腻子要求:符合设计要求 (4)涂料品种、喷刷遍数:白色水性耐擦洗无机涂料面漆二道+封底漆一道(干燥后再做面涂) (5)详QM-01 | m2 | 30.64 |  |  |  | 清单
78 | 011207001005 | 墙面装饰板 | (1)面层材料品种、规格、颜色:3mm铝塑板 (2)压条材料种类、规格:遮光处理 | m2 | 10.154 |  |  |  | 清单
79 | 010809004002 | 石材窗台板 | (1)粘结层厚度、砂浆配合比:1:3水泥砂浆 | m2 | 3.578 |  |  |  | 清单
分部分项工程量清单与计价表
工程名称：福建医科大学附属第一医院制剂楼改造装修工程 | [6 empty] | 第10页 共122页
序号 | 项目编码 | 项目名称 | 项目特征描述 | 计量单位 | 工程量 | 金 额(元)
[6 empty] | 综合单价 |  | 合价
(2)窗台板材质、规格、颜色:20厚大理石（加厚，倒角） (3)详JS-24-工程做法-外窗室内窗台安装大样
80 | 011210002002 | 金属隔断 | (1)骨架、边框材料种类、规格:含检修口及连接零配件线条等 (2)隔板材料品种、规格、颜色:50厚双面玻镁岩棉夹芯彩钢板隔墙 (3)嵌缝、塞口材料品种:含所有配件螺丝等,节点详JS-24~27等相关墙面天棚安装节点 (4)阴阳角做圆弧形，材料做法详节点要求 | m2 | 44.268 |  |  |  | 清单
81 | 011207001006 | 墙面装饰板 | (1)龙骨材料种类、规格、中距:50*50*0.7轻钢龙骨用膨胀螺栓与墙面固定,中距@600 (2)隔离层材料种类、规格:40厚玻璃棉毡,用建筑胶粘贴于龙骨档内、玻璃布一层绷紧固定于龙骨表面 (3)面层材料品种、规格、颜色:铺贴穿孔金属饰面板面层（1.2厚不锈钢）,自攻螺钉固定 | m2 | 93.72 |  |  |  | 清单
天棚工程 | [8 empty] | 分项工程(17房屋建筑与装饰)
82 | 011302001003 | 天棚吊顶 | (1)吊顶形式、吊杆规格、高度:配套吊杆吊件 (2)龙骨材料种类、规格、中距:配套龙骨 (3)基层材料种类、规格:含所有配件螺丝等,节点详JS-24~27等相关墙面天棚安装节点 (4)面层材料品种、规格:50厚双面玻镁岩棉夹芯彩钢板 (5)压条材料种类、规格:含检修口及连接零配件线条等，阴阳角做圆弧形，材料做法详节点要求 | m2 | 7.003 |  |  |  | 清单
83 | 011302001004 | 天棚吊顶 | (1)吊顶形式、吊杆规格、高度:配套吊杆挂件 (2)龙骨材料种类、规格、中距:T型轻钢天棚龙骨(面层规格 600mm×600mm) (3)基层材料种类、规 | m2 | 29.23 |  |  |  | 清单
分部分项工程量清单与计价表
工程名称：福建医科大学附属第一医院制剂楼改造装修工程 | [6 empty] | 第11页 共122页
序号 | 项目编码 | 项目名称 | 项目特征描述 | 计量单位 | 工程量 | 金 额(元)
[6 empty] | 综合单价 |  | 合价
格:含所有配件螺栓等 (4)面层材料品种、规格:600*600*14矿棉板 (5)压条材料种类、规格:详JS-27-节点大样3-矿棉板吊顶节点 (6)嵌缝材料种类:L型铝合金收边条
其他装饰工程 | [8 empty] | 分项工程(17房屋建筑与装饰)
84 | 011304003004 | 天棚开孔 | (1)天棚面层开孔:每个面积在0.02m2以内 | 个 | 4 |  |  |  | 清单
85 | 011304003005 | 天棚开孔 | (1)天棚面层开孔:每个面积在0.1m2以内 | 个 | 1 |  |  |  | 清单
86 | 011304003006 | 天棚开孔 | (1)天棚面层开孔:每个面积在0.5m2以内 | 个 | 1 |  |  |  | 清单
87 | 011101005003 | 自流坪楼地面 | (1)0.5-1.5 厚无溶剂环氧面涂3-4道 (2)环氧树脂腻子超细找平层 (3)0.5-1.5 厚无溶剂环氧中涂1-2道 (4)无溶剂环氧底涂1-2道 (5)具体做法详图纸 | m2 | 0.3 |  |  |  | 清单
88 | 011302001005 | 天棚吊顶 | (1)吊顶形式、吊杆规格、高度:配套吊杆吊件 (2)龙骨材料种类、规格、中距:配套龙骨 (3)基层材料种类、规格:含所有配件螺丝等,节点详JS-24~27等相关墙面天棚安装节点 (4)面层材料品种、规格:50厚双面玻镁岩棉夹芯彩钢板 (5)压条材料种类、规格:含检修口及连接零配件线条等，阴阳角做圆弧形，材料做法详节点要求 | m2 | 0.3 |  |  |  | 清单
89 | 011201004002 | 立面砂浆找平层 | (1)界面剂类型:3厚厚外加剂专用砂浆抹基面刮糙或界面剂一道(抹前先将墙面用水润湿) (2)找平层砂浆厚度、配合比:5厚1:0.5:2.5水泥石灰膏砂浆找平+8厚1:1:6水泥石灰膏砂浆打底扫毛或划出纹道 (3)详QM-01 | m2 | 1.04 |  |  |  | 清单
90 | 011407001003 | 墙面喷刷涂料 | (1)喷刷涂料部位:墙面 (2)腻子种类:刮耐水腻子两道 | m2 | 1.04 |  |  |  | 清单
分部分项工程量清单与计价表
工程名称：福建医科大学附属第一医院制剂楼改造装修工程 | [6 empty] | 第12页 共122页
序号 | 项目编码 | 项目名称 | 项目特征描述 | 计量单位 | 工程量 | 金 额(元)
[6 empty] | 综合单价 |  | 合价
(3)刮腻子要求:符合设计要求 (4)涂料品种、喷刷遍数:白色水性耐擦洗无机涂料面漆二道+封底漆一道(干燥后再做面涂) (5)详QM-01
91 | 010902003002 | 屋面刚性防水 | (1)刚性层厚度:本层排水管道穿越下列房间,其房间上方均需设置3mm厚不锈钢板,作双层板用,并采取此防漏水措施。 (2)混凝土种类:A、卧室、客房、病房、宿舍、值班室等有静音要求的房间;B、配电房、UPS间、网络机房、信息机房、容灾机房、消控中心、通信机房、有线电视机房等电气设备房间;C、厨房、餐厅、主副食库、药房、洁净室、无菌室、饮用水箱间等有卫生要求的房间。 | m2 | 1.564 |  |  |  | 清单
净化部分-4F | [8 empty] | 单位工程(17房屋建筑与装饰)
拆除及部分修补 | [8 empty] | 分项工程(17房屋建筑与装饰)
92 | 011601001004 | 砖（石）砌体拆除 | (1)砌体名称:原墙体 (2)砌体材质:加气混凝土 砌块附着门窗及装饰 | m3 | 5.463 |  |  |  | 清单
93 | 011601001005 | 砖（石）砌体拆除 | (1)砌体名称:原墙体 (2)砌体材质:加气混凝土 砌块附着门窗及装饰 (3)墙体凿门窗洞口面积:洞口面积在大于1.0m2 | m3 | 1.92 |  |  |  | 清单
94 | 011609002004 | 隔断隔墙拆除 | (1)拆除隔墙的骨架种类:配套龙骨 (2)拆除隔墙的饰面种类:轻质墙体 (3)附着门窗及装饰 | m2 | 25.3 |  |  |  | 清单
95 | 011606001001 | 楼地面龙骨及饰面拆除 | (1)拆除的基层类型:拆除原PVC卷材地面 | m2 | 114.607 |  |  |  | 清单
96 | 011608001002 | 铲除油漆涂料面 | (1)铲除部位名称:铲除原乳胶漆面层 | m2 | 135.189 |  |  |  | 清单
97 | 011606003004 | 天棚面龙骨及饰面拆除 | (1)龙骨及饰面种类:拆除原600*600硅酸钙板吊顶，配套龙骨 | m2 | 121.33 |  |  |  | 清单
98 | 011610001006 | 门窗拆除 | (1)构件名称:旧门窗 (2)材质:钢门窗 (3)门窗面积:面积在2 | 樘 | 7 |  |  |  | 清单
分部分项工程量清单与计价表
工程名称：福建医科大学附属第一医院制剂楼改造装修工程 | [6 empty] | 第13页 共122页
序号 | 项目编码 | 项目名称 | 项目特征描述 | 计量单位 | 工程量 | 金 额(元)
[6 empty] | 综合单价 |  | 合价
.5m2以内
99 | 011610001007 | 门窗拆除 | (1)构件名称:旧门窗 (2)材质:钢门窗 (3)门窗面积:面积在2.5m2-4m2以内 | 樘 | 3 |  |  |  | 清单
100 | 011614002002 | 柜体拆除 | (1)构件名称:原柜体 | m2 | 10.374 |  |  |  | 清单
101 | 010103002003 | 余方弃置 | (1)废弃料品种:建筑垃圾 (2)运距:25km | m3 | 34.033 |  |  |  | 清单
102 | 011407001004 | 墙面喷刷涂料 | (1)喷刷涂料部位:墙面 (2)腻子种类:刮耐水腻子两道 (3)刮腻子要求:符合设计要求 (4)涂料品种、喷刷遍数:抗菌无机涂料面漆二道+封底漆一道(干燥后再做面涂) (5)详QM-01 | m2 | 8.984 |  |  |  | 清单
103 | 011103004001 | 塑料卷材楼地面 | (1)面层材料品种、规格、颜色:3mm厚PVC卷材地面+专用胶粘剂粘结(基层与地板背面同时涂胶) (2)压线条种类:含收边压条及相应卷材上返 | m2 | 0.401 |  |  |  | 清单
104 | 011203003002 | 零星项目砂浆找平 | (1)基层类型、部位:门洞侧边修补 (2)找平的砂浆厚度、配合比:聚合物水泥砂浆修补 | m2 | 3.941 |  |  |  | 清单
105 | 010401004001 | 多孔砖墙 | (1)砖品种、规格、强度等级:多孔砖 (2)墙体类型、砌筑高度:240mm墙体 (3)砂浆强度等级、配合比:M5.0砂加气混凝土专用水泥砂浆砌筑 | m3 | 1.426 |  |  |  | 清单
砌筑工程 | [8 empty] | 分项工程(17房屋建筑与装饰)
106 | 010402001002 | 砌块墙 | (1)砌块品种、规格、强度等级:采用A5.0、B06/B070蒸压砂加气混凝土砌块(ρ=600,λ=0.16) (2)墙体类型、砌筑高度:120mm墙体 (3)砂浆强度等级:M5.0砂加气混凝土专用水泥砂浆砌筑 | m3 | 0.238 |  |  |  | 清单
107 | 011407001005 | 墙面喷刷涂料 | (1)喷刷涂料部位:墙面 (2)腻子种类:刮耐水腻子两道 (3)刮腻子要求:符合 | m2 | 7.92 |  |  |  | 清单
分部分项工程量清单与计价表
工程名称：福建医科大学附属第一医院制剂楼改造装修工程 | [6 empty] | 第14页 共122页
序号 | 项目编码 | 项目名称 | 项目特征描述 | 计量单位 | 工程量 | 金 额(元)
[6 empty] | 综合单价 |  | 合价
设计要求 (4)涂料品种、喷刷遍数:抗菌无机涂料面漆二道面漆二道+封底漆一道(干燥后再做面涂) (5)详QM-01
楼地面工程 | [8 empty] | 分项工程(17房屋建筑与装饰)
108 | 011103004002 | 塑料卷材楼地面 | (1)面层材料品种、规格、颜色:3mm厚PVC卷材地面+专用胶粘剂粘结(基层与地板背面同时涂胶) (2)压线条种类:含收边压条及相应卷材上返 | m2 | 125.83 |  |  |  | 清单
内墙柱面工程 | [8 empty] | 分项工程(17房屋建筑与装饰)
109 | 011207001007 | 墙面装饰板 | (1)龙骨材料种类、规格、中距:立管40*40*3热镀锌方钢(通长)+40*40*4热镀锌方钢@600 (2)隔离层材料种类、规格:详JS-21-工程做法-方钢管包管大样图(非管井区) (3)基层材料种类、规格:18厚不燃板 | m2 | 18.08 |  |  |  | 清单
110 | 011407001006 | 墙面喷刷涂料 | (1)喷刷涂料部位:墙面 (2)腻子种类:刮耐水腻子两道 (3)刮腻子要求:符合设计要求 (4)涂料品种、喷刷遍数:抗菌无机涂料面漆二道面漆二道+封底漆一道(干燥后再做面涂) (5)详QM-01 | m2 | 195.069 |  |  |  | 清单
111 | 011207001008 | 墙面装饰板 | (1)面层材料品种、规格、颜色:3mm铝塑板 (2)压条材料种类、规格:遮光处理 | m2 | 0.522 |  |  |  | 清单
112 | 010809004003 | 石材窗台板 | (1)粘结层厚度、砂浆配合比:1:3水泥砂浆 (2)窗台板材质、规格、颜色:20厚大理石（加厚，倒角） (3)详JS-24-工程做法-外窗室内窗台安装大样 | m2 | 6.259 |  |  |  | 清单
113 | 011210002003 | 金属隔断 | (1)骨架、边框材料种类、规格:含检修口及连接零配件线条等 (2)隔板材料品种、规格、颜色:50厚双面玻 | m2 | 58.39 |  |  |  | 清单
分部分项工程量清单与计价表
工程名称：福建医科大学附属第一医院制剂楼改造装修工程 | [6 empty] | 第15页 共122页
序号 | 项目编码 | 项目名称 | 项目特征描述 | 计量单位 | 工程量 | 金 额(元)
[6 empty] | 综合单价 |  | 合价
镁岩棉夹芯彩钢板隔墙 (3)嵌缝、塞口材料品种:含所有配件螺丝等,节点详JS-24~27等相关墙面天棚安装节点 (4)阴阳角做圆弧形，材料做法详节点要求
114 | 011502001001 | 金属装饰线 | (1)基层类型:墙体/装饰面板（不区分墙体厚度） (2)线条材料品种、规格、颜色:1.5厚铝合金，门窗洞口包边窗套 | m | 11.44 |  |  |  | 清单
115 | 011210006001 | 其他隔断 | (1)骨架、边框材料种类、规格:75轻钢龙骨 (2)隔板材料品种、规格、颜色:双面12mm石膏板 (3)嵌缝、塞口材料品种:内填岩棉容重不小于100kg/m3 (4)U75型0.6mm厚龙骨间距400mm | m2 | 34.417 |  |  |  | 清单
天棚工程 | [8 empty] | 分项工程(17房屋建筑与装饰)
116 | 011302001006 | 天棚吊顶 | (1)吊顶形式、吊杆规格、高度:配套吊杆挂件 (2)龙骨材料种类、规格、中距:T型轻钢天棚龙骨(面层规格 600mm×600mm) (3)基层材料种类、规格:含所有配件螺栓等 (4)面层材料品种、规格:硅酸钙板600*600*6mm (5)压条材料种类、规格:详JS-25-节点大样1-硅酸钙板天花详图 | m2 | 116.473 |  |  |  | 清单
117 | 010810003002 | 饰面夹板、塑料窗帘盒 | (1)窗帘盒材质、规格:18mm厚阻燃防火板+3厚铝塑板饰面+铝合金收边条+深色玻璃贴膜，含所有五金配件吊杆等 (2)防护材料种类:详JS-25节点大样1-窗帘盒大样1 (3)2.2m吊顶处 | m | 8.05 |  |  |  | 清单
118 | 010810003003 | 饰面夹板、塑料窗帘盒 | (1)窗帘盒材质、规格:18mm厚阻燃防火板+3厚铝塑板饰面+铝合金收边条+深色玻璃贴膜，含所有五金配件吊杆等 (2)防护材料种类:详J | m | 19.305 |  |  |  | 清单
分部分项工程量清单与计价表
工程名称：福建医科大学附属第一医院制剂楼改造装修工程 | [6 empty] | 第16页 共122页
序号 | 项目编码 | 项目名称 | 项目特征描述 | 计量单位 | 工程量 | 金 额(元)
[6 empty] | 综合单价 |  | 合价
S-25节点大样1-窗帘盒大样1 (3)2.4m吊顶处
119 | 011304003007 | 天棚开孔 | (1)天棚面层开孔:0.5m2以内 | 个 | 13 |  |  |  | 清单
门窗工程 | [8 empty] | 分项工程(17房屋建筑与装饰)
120 | 010802003005 | 钢质防火门 | (1)门框、扇材质:乙级钢质防火门 (2)含门锁，闭门器等所有五金配件 | m2 | 5.28 |  |  |  | 清单
121 | 010804007003 | 特种门 | (1)门框、扇材质:钢板喷塑面层+配套门套+铝材包边 (2)玻璃品种、厚度:6mm双层中空钢化玻璃 (3)含门锁，包材、门套包边等所有五金及配件，详JS-24门窗节点大样图+JS-23门窗表及固定边台配置表 (4)医用手动气密封平开门（单开/双开）、医用手动推拉门、气密封双开子母门、双向门（单、双开）等,带观察窗 | m2 | 11.98 |  |  |  | 清单
其他装饰工程 | [8 empty] | 分项工程(17房屋建筑与装饰)
122 | 010902003003 | 屋面刚性防水 | (1)刚性层厚度:本层排水管道穿越下列房间,其房间上方均需设置3mm厚不锈钢板,作双层板用,并采取此防漏水措施。 (2)混凝土种类:A、卧室、客房、病房、宿舍、值班室等有静音要求的房间;B、配电房、UPS间、网络机房、信息机房、容灾机房、消控中心、通信机房、有线电视机房等电气设备房间;C、厨房、餐厅、主副食库、药房、洁净室、无菌室、饮用水箱间等有卫生要求的房间。 | m2 | 1.632 |  |  |  | 清单
净化部分-5F | [8 empty] | 单位工程(17房屋建筑与装饰)
拆除及部分修补 | [8 empty] | 分项工程(17房屋建筑与装饰)
123 | 011612002003 | 卫生洁具拆除 | (1)卫生洁具种类:拖把池拆除 | 套 | 1 |  |  |  | 清单
124 | 011612002004 | 卫生洁具拆除 | (1)卫生洁具种类:水池拆除 | 套 | 6 |  |  |  | 清单
125 | 011612002005 | 卫生洁具拆除 | (1)卫生洁具种类:小便器拆除 | 套 | 2 |  |  |  | 清单
分部分项工程量清单与计价表
工程名称：福建医科大学附属第一医院制剂楼改造装修工程 | [6 empty] | 第17页 共122页
序号 | 项目编码 | 项目名称 | 项目特征描述 | 计量单位 | 工程量 | 金 额(元)
[6 empty] | 综合单价 |  | 合价
126 | 011609002005 | 隔断隔墙拆除 | (1)拆除隔墙的饰面种类:卫生间隔断拆除 | m2 | 26.25 |  |  |  | 清单
127 | 011602001002 | 混凝土构件拆除 | (1)构件名称:蹲位拆除 | m3 | 1.158 |  |  |  | 清单
128 | 011614008001 | 块料、石材台池槽拆除 | (1)构件名称:原洗手池，宽度600mm | m | 1.5 |  |  |  | 清单
129 | 011609002006 | 隔断隔墙拆除 | (1)拆除隔墙的骨架种类:金属龙骨 (2)拆除隔墙的饰面种类:轻质材料板隔断 (3)拆除附着装饰 | m2 | 157.667 |  |  |  | 清单
130 | 011601001006 | 砖（石）砌体拆除 | (1)砌体名称:原墙体 (2)砌体材质:加气混凝土 砌块附着装饰 | m3 | 7.114 |  |  |  | 清单
131 | 011601001007 | 砖（石）砌体拆除 | (1)砌体名称:原墙体 (2)砌体材质:加气混凝土 砌块附着装饰 (3)墙体凿门窗洞口面积:洞口面积在大于1.0m2 | m3 | 0.308 |  |  |  | 清单
132 | 011605001003 | 平面块料拆除 | (1)饰面材料种类:铲除原防滑砖地面及找平层 | m2 | 302.56 |  |  |  | 清单
133 | 011606003005 | 天棚面龙骨及饰面拆除 | (1)龙骨及饰面种类:拆除原铝扣板吊顶，配套龙骨 | m2 | 30.055 |  |  |  | 清单
134 | 011606003006 | 天棚面龙骨及饰面拆除 | (1)龙骨及饰面种类:拆除原600*600硅酸钙板吊顶，配套龙骨 | m2 | 270.93 |  |  |  | 清单
135 | 011605002002 | 立面块料拆除 | (1)饰面材料种类:拆除原瓷砖墙面至顶 | m2 | 71.3 |  |  |  | 清单
136 | 011608001003 | 铲除油漆涂料面 | (1)铲除部位名称:铲除原乳胶漆面层 | m2 | 175.086 |  |  |  | 清单
137 | 011610001008 | 门窗拆除 | (1)构件名称:旧门窗 (2)材质:钢门窗 (3)门窗面积:面积在2.5m2以内 | 樘 | 3 |  |  |  | 清单
138 | 011610001009 | 门窗拆除 | (1)构件名称:旧门窗 (2)材质:钢门窗 (3)门窗面积:面积在2.5m2-4m2以内 | 樘 | 8 |  |  |  | 清单
139 | 010103002004 | 余方弃置 | (1)废弃料品种:建筑垃圾 (2)运距:25km | m3 | 88.883 |  |  |  | 清单
140 | 011203003003 | 零星项目砂浆找平 | (1)基层类型、部位:门洞侧边修补 (2)找平的砂浆厚度、配合比:聚合物水泥砂浆修补 | m2 | 2.436 |  |  |  | 清单
141 | 010402001003 | 砌块墙 | (1)砌块品种、规格、强度等级:采用A5.0、B06/B070蒸压砂加气混凝土砌块(ρ=600,λ=0.16) (2)墙体类型、砌筑高 | m3 | 0.966 |  |  |  | 清单
分部分项工程量清单与计价表
工程名称：福建医科大学附属第一医院制剂楼改造装修工程 | [6 empty] | 第18页 共122页
序号 | 项目编码 | 项目名称 | 项目特征描述 | 计量单位 | 工程量 | 金 额(元)
[6 empty] | 综合单价 |  | 合价
度:200mm墙体 (3)砂浆强度等级:M5.0砂加气混凝土专用水泥砂浆砌筑
砌筑工程 | [8 empty] | 分项工程(17房屋建筑与装饰)
142 | 010402001004 | 砌块墙 | (1)砌块品种、规格、强度等级:采用A5.0、B06/B070蒸压砂加气混凝土砌块(ρ=600,λ=0.16) (2)墙体类型、砌筑高度:200mm墙体 (3)砂浆强度等级:M5.0砂加气混凝土专用水泥砂浆砌筑 | m3 | 0.21 |  |  |  | 清单
143 | 010402001005 | 砌块墙 | (1)砌块品种、规格、强度等级:采用A5.0、B06/B070蒸压砂加气混凝土砌块(ρ=600,λ=0.16) (2)墙体类型、砌筑高度:100mm墙体 (3)砂浆强度等级:M5.0砂加气混凝土专用水泥砂浆砌筑 | m3 | 0.151 |  |  |  | 清单
144 | 010607005002 | 砌块墙钢丝网加固 | (1)材料品种、规格:内砌墙体与梁柱交界处加设玻纤网格布,宽度不小于200mm,与不同材料相交的界面、墙面上开孔、管线开槽填补后的表面。刷界面剂的同时粘贴玻纤网格布,网格布宽度应超过界面缝(孔洞)边外各100mm。当墙面与钢筋砼梁、柱侧边不平的内墙交接面处可不设玻纤网格布。 | m2 | 0.76 |  |  |  | 清单
145 | 010503004003 | 圈梁 | (1)混凝土种类（商品混凝土、现场拌制，泵送、非泵送）:普通混凝土 (2)混凝土强度等级:C20 | m3 | 0.024 |  |  |  | 清单
146 | 010503005002 | 过梁 | (1)混凝土种类（商品混凝土、现场拌制，泵送、非泵送）:普通混凝土 (2)混凝土强度等级:C25 | m3 | 0.034 |  |  |  | 清单
147 | 010502002001 | 构造柱 | (1)混凝土种类（商品混凝土、现场拌制，泵送、非泵送）:普通混凝土 (2)混凝土强度等级:C25 | m3 | 0.143 |  |  |  | 清单
分部分项工程量清单与计价表
工程名称：福建医科大学附属第一医院制剂楼改造装修工程 | [6 empty] | 第19页 共122页
序号 | 项目编码 | 项目名称 | 项目特征描述 | 计量单位 | 工程量 | 金 额(元)
[6 empty] | 综合单价 |  | 合价
148 | 010515001005 | 现浇构件钢筋 | (1)钢筋种类、规格:现浇构件带肋钢筋HRB400以内(直径6mm) | t | 0.005 |  |  |  | 清单
149 | 010515001006 | 现浇构件钢筋 | (1)钢筋种类、规格:现浇构件带肋钢筋HRB400以内(直径10mm) | t | 0.003 |  |  |  | 清单
150 | 010515001007 | 现浇构件钢筋 | (1)钢筋种类、规格:现浇构件带肋钢筋HRB400以内(直径12mm) | t | 0.016 |  |  |  | 清单
楼地面工程 | [8 empty] | 分项工程(17房屋建筑与装饰)
151 | 011103004003 | 塑料卷材楼地面 | (1)面层材料品种、规格、颜色:3mm厚PVC卷材地面+专用胶粘剂粘结(基层与地板背面同时涂胶) (2)压线条种类:含收边压条及相应卷材上返 | m2 | 280.02 |  |  |  | 清单
152 | 011101005004 | 自流坪楼地面 | (1)找平层砂浆配合比、厚度:2mm厚自流平 (2)界面剂材料种类:吸收性界面处理剂 | m2 | 280.02 |  |  |  | 清单
153 | 011101006003 | 平面砂浆找平层 | (1)找平层厚度、砂浆配合比:50mm厚1:3水泥砂浆找平 | m2 | 280.02 |  |  |  | 清单
154 | 011102002003 | 碎石材楼地面 | (1)结合层厚度、砂浆配合比:30厚1:3干硬性水泥砂浆结合层,表面撒水泥粉 (2)面层材料品种、规格、颜色:过门石 (3)酸洗、打蜡要求:详13J502-3,地砖-过门石-地砖,4/H08 | m2 | 0.2 |  |  |  | 清单
155 | 011102003002 | 块料楼地面 | (1)结合层厚度、砂浆配合比:30厚1:3干硬性水泥砂浆结合层表面撒水泥粉+水泥砂浆(掺建筑胶)一道 (2)面层材料品种、规格、颜色:600*600*10防滑玻化砖8~10厚(吸水率低于0.5%),干水泥擦缝 (3)嵌缝材料种类:详DM-02 (4)防护层材料种类:平面 | m2 | 20.195 |  |  |  | 清单
156 | 011101006004 | 平面砂浆找平层 | (1)找平层厚度、砂浆配合比:20厚1:3水泥砂浆 | m2 | 16.55 |  |  |  | 清单
157 | 010904002002 | 楼（地）面涂膜防水 | (1)防水膜品种:聚合物水泥防水涂料 (2)涂膜厚度、遍数:JS防水层2道,横竖分遍涂抹,共3.0厚 | m2 | 20.225 |  |  |  | 清单
分部分项工程量清单与计价表
工程名称：福建医科大学附属第一医院制剂楼改造装修工程 | [6 empty] | 第20页 共122页
序号 | 项目编码 | 项目名称 | 项目特征描述 | 计量单位 | 工程量 | 金 额(元)
[6 empty] | 综合单价 |  | 合价
内墙柱面工程 | [8 empty] | 分项工程(17房屋建筑与装饰)
158 | 011207001009 | 墙面装饰板 | (1)龙骨材料种类、规格、中距:立管40*40*3热镀锌方钢(通长)+40*40*4热镀锌方钢@600 (2)隔离层材料种类、规格:详JS-21-工程做法-方钢管包管大样图(非管井区) (3)基层材料种类、规格:18厚不燃板 | m2 | 7.546 |  |  |  | 清单
159 | 011407001007 | 墙面喷刷涂料 | (1)喷刷涂料部位:墙面 (2)腻子种类:刮耐水腻子两道 (3)刮腻子要求:符合设计要求 (4)涂料品种、喷刷遍数:抗菌无机涂料面漆二道面漆二道+封底漆一道(干燥后再做面涂) (5)详QM-01 | m2 | 69.783 |  |  |  | 清单
160 | 010809004004 | 石材窗台板 | (1)粘结层厚度、砂浆配合比:1:3水泥砂浆 (2)窗台板材质、规格、颜色:20厚大理石（加厚，倒角） (3)详JS-24-工程做法-外窗室内窗台安装大样 | m2 | 6.259 |  |  |  | 清单
161 | 011204003001 | 块料墙面 | (1)安装方式:5厚1:2建筑胶水泥砂浆(或专用胶)粘结层 (2)面层材料品种、规格、颜色:600*300*6瓷片 (3)缝宽、嵌缝材料种类:白水泥勾缝(或1:1彩色水泥细砂砂浆勾缝) (4)防护材料种类:详JS-21~22工程做法 | m2 | 34.945 |  |  |  | 清单
162 | 010903002002 | 墙面涂膜防水 | (1)防水膜品种:聚合物水泥基复合防水涂料防水层 (2)涂膜厚度、遍数:1.5厚 | m2 | 34.945 |  |  |  | 清单
163 | 011201004003 | 立面砂浆找平层 | (1)基层类型:墙体基层,喷湿墙面 (2)找平层砂浆厚度、配合比:5厚1:2水泥砂浆压光+15厚1:3水泥砂浆找平 | m2 | 34.945 |  |  |  | 清单
164 | 011210002004 | 金属隔断 | (1)骨架、边框材料种类、规格:含检修口及连接零配件线条等 | m2 | 552.571 |  |  |  | 清单
分部分项工程量清单与计价表
工程名称：福建医科大学附属第一医院制剂楼改造装修工程 | [6 empty] | 第21页 共122页
序号 | 项目编码 | 项目名称 | 项目特征描述 | 计量单位 | 工程量 | 金 额(元)
[6 empty] | 综合单价 |  | 合价
(2)隔板材料品种、规格、颜色:50厚双面玻镁岩棉夹芯彩钢板隔墙 (3)嵌缝、塞口材料品种:含所有配件螺丝等,节点详JS-24~27等相关墙面天棚安装节点 (4)阴阳角做圆弧形，材料做法详节点要求
165 | 011502001002 | 金属装饰线 | (1)基层类型:墙体/装饰面板（不区分墙体厚度） (2)线条材料品种、规格、颜色:1.5厚铝合金，门窗洞口包边门窗套 (3)防护材料种类:详彩钢板墙体门窗洞口大样图 | m | 47.2 |  |  |  | 清单
天棚工程 | [8 empty] | 分项工程(17房屋建筑与装饰)
166 | 011302001007 | 天棚吊顶 | (1)吊顶形式、吊杆规格、高度:配套吊杆挂件 (2)龙骨材料种类、规格、中距:T型轻钢天棚龙骨(面层规格 600mm×600mm) (3)基层材料种类、规格:含所有配件螺栓等 (4)面层材料品种、规格:600*600*1.0铝扣板 (5)压条材料种类、规格:详JS-25-节点大样1-轻钢龙骨铝扣板吊顶大样 | m2 | 16.25 |  |  |  | 清单
167 | 010902002002 | 屋面涂膜防水 | (1)防水膜品种:聚氨酯防水涂料 (2)涂膜厚度、遍数:1.0厚 (3)天棚 | m2 | 16.25 |  |  |  | 清单
168 | 011407002002 | 天棚喷刷涂料 | (1)喷刷涂料部位:顶棚 (2)腻子种类:刮耐水腻子两道 (3)刮腻子要求:符合设计要求 (4)涂料品种、喷刷遍数:白色水性耐擦洗无机涂料面漆二道+封底漆一道(干燥后再做面涂) (5)详DP-01 | m2 | 3.68 |  |  |  | 清单
169 | 011302001008 | 天棚吊顶 | (1)吊顶形式、吊杆规格、高度:配套吊杆吊件 (2)龙骨材料种类、规 | m2 | 270.799 |  |  |  | 清单
分部分项工程量清单与计价表
工程名称：福建医科大学附属第一医院制剂楼改造装修工程 | [6 empty] | 第22页 共122页
序号 | 项目编码 | 项目名称 | 项目特征描述 | 计量单位 | 工程量 | 金 额(元)
[6 empty] | 综合单价 |  | 合价
格、中距:配套龙骨 (3)基层材料种类、规格:含所有配件螺丝等,节点详JS-24~27等相关墙面天棚安装节点 (4)面层材料品种、规格:50厚双面玻镁岩棉夹芯彩钢板 (5)压条材料种类、规格:含检修口及连接零配件线条等，阴阳角做圆弧形，材料做法详节点要求
170 | 010810003004 | 饰面夹板、塑料窗帘盒 | (1)窗帘盒材质、规格:18mm厚阻燃防火板+3厚铝塑板饰面+铝合金收边条+深色玻璃贴膜，含所有五金配件吊杆等 (2)防护材料种类:详JS-25节点大样1-窗帘盒大样1 (3)2.4m吊顶处 | m | 4.775 |  |  |  | 清单
171 | 010810003005 | 饰面夹板、塑料窗帘盒 | (1)窗帘盒材质、规格:18mm厚阻燃防火板+3厚铝塑板饰面+铝合金收边条，含所有五金配件吊杆等 (2)防护材料种类:详JS-25节点大样1-窗帘盒大样2 (3)2.6m吊顶处 | m | 27.59 |  |  |  | 清单
172 | 011304003008 | 天棚开孔 | (1)天棚面层开孔:0.02m2以内 | 个 | 19 |  |  |  | 清单
173 | 011304003009 | 天棚开孔 | (1)天棚面层开孔:0.1m2以内 | 个 | 5 |  |  |  | 清单
174 | 011304003010 | 天棚开孔 | (1)天棚面层开孔:0.5m2以内 | 个 | 60 |  |  |  | 清单
门窗工程 | [8 empty] | 分项工程(17房屋建筑与装饰)
175 | 010802003006 | 钢质防火门 | (1)门框、扇材质:甲级钢质防火门 (2)含门锁，闭门器等所有五金配件 | m2 | 5.5 |  |  |  | 清单
176 | 010802003007 | 钢质防火门 | (1)门框、扇材质:乙级钢质防火门 (2)含门锁，闭门器等所有五金配件 | m2 | 5.28 |  |  |  | 清单
177 | 010804007004 | 特种门 | (1)门框、扇材质:钢板喷塑面层+配套门套+铝材包边 (2)玻璃品种、厚度:6mm双层中空钢化玻璃 (3)含门锁，包材、门套包边等所有五金及配件，详JS-24门窗节点大样图+JS-23门窗表及固定边台配置表 | m2 | 58.74 |  |  |  | 清单
分部分项工程量清单与计价表
工程名称：福建医科大学附属第一医院制剂楼改造装修工程 | [6 empty] | 第23页 共122页
序号 | 项目编码 | 项目名称 | 项目特征描述 | 计量单位 | 工程量 | 金 额(元)
[6 empty] | 综合单价 |  | 合价
(4)医用手动气密封平开门（单开/双开）、医用手动推拉门、气密封双开子母门、双向门（单、双开）等,带观察窗
178 | 010802001001 | 金属（塑钢）门 | (1)门框、扇材质:1.5mm304不锈钢边框 (2)玻璃品种、厚度:5mm钢化玻璃 (3)含包材、门套包边等所有五金及配件，详JS-24门窗节点大样图+JS-23门窗表及固定边台配置表 (4)安全门，配置安全锤,设备进场后安装 | m2 | 5.28 |  |  |  | 清单
179 | 010807001002 | 金属（塑钢、断桥）窗 | (1)框、扇材质:1.2mm厚铝合金骨架,边宽23mm；窗框宽度、高度、对角线尺寸公差1.0mm,窗框钢板厚度2.0mm。内、外窗框型材厚度1.2mm (2)玻璃品种、厚度:采用6+6双层钢化玻璃,真空制作 (3)含包材、门套包边等所有五金及配件，详JS-24门窗节点大样图+JS-23门窗表及固定边台配置表 | m2 | 13.68 |  |  |  | 清单
180 | 01B003 | 600*600*600传递窗 | (1)600*600*600,304不锈钢机械互锁传递窗（CDC） (2)详JS-24传递窗600*600*600大样，含安装 (3)精选材料:1.采用哑光不锈钢加工制作。2.锁具为互锁型。3.带紫外线灯。 | 套 | 3 |  |  |  | 清单
181 | 010811001003 | 门窗五金 | (1)名称、材质:闭门器 | 个 | 5 |  |  |  | 清单
其他装饰工程 | [8 empty] | 分项工程(17房屋建筑与装饰)
182 | 010902003004 | 屋面刚性防水 | (1)刚性层厚度:本层排水管道穿越下列房间,其房间上方均需设置3mm厚不锈钢板,作双层板用,并采取此防漏水措施。 (2)混凝土种类:A、卧室、客房、病房、宿舍、值班室等有静音要求的房间;B、配电房、UPS间、网络机房、信息机房、容灾机房、消控中心、通信 | m2 | 2.434 |  |  |  | 清单
分部分项工程量清单与计价表
工程名称：福建医科大学附属第一医院制剂楼改造装修工程 | [6 empty] | 第24页 共122页
序号 | 项目编码 | 项目名称 | 项目特征描述 | 计量单位 | 工程量 | 金 额(元)
[6 empty] | 综合单价 |  | 合价
机房、有线电视机房等电气设备房间;C、厨房、餐厅、主副食库、药房、洁净室、无菌室、饮用水箱间等有卫生要求的房间。
成品采购 | [8 empty] | 单位工程(17房屋建筑与装饰)
台柜 | [8 empty] | 分项工程(17房屋建筑与装饰)
183 | 01B004 | 整洁净衣间配套 | (1)台柜规格:1000L*450W*900H (2)材料种类、规格:304不锈钢边台（厂家成品定制） (3)五金种类、规格:含所有图示五金配件， (4)防护材料种类:详JS-23门窗表及固定边台配置表大样 (5)油漆品种、刷漆遍数:整洁净衣间 (6)各房间配套的边台高柜办公架水池工位等数量及要求详固定边台配置表 (7)含卸货安装 | 组 | 2 |  |  |  | 清单
184 | 01B005 | 乳膏剂配制、灌封间配套 | (1)台柜规格:2200LX750WX900H (2)含卸货安装 (3)材料种类、规格:304不锈钢边台（厂家成品定制） (4)五金种类、规格:含所有图示五金配件 (5)防护材料种类:详JS-23门窗表及固定边台配置表大样 (6)油漆品种、刷漆遍数:乳膏剂配制、灌封间 (7)各房间配套的边台高柜办公架水池工位等数量及要求详固定边台配置表 | 组 | 1 |  |  |  | 清单
185 | 01B006 | 搽剂、酊剂分装间配套 | (1)台柜规格:2450LX700WX900H (2)含卸货安装 (3)材料种类、规格:304不锈钢边台（厂家成品定制） (4)五金种类、规格:含所有图示五金配件 (5)防护材料种类:详JS-23门窗表及固定边台配置表大样 (6)油漆品种、刷漆遍数:搽剂、酊剂分装间 | 组 | 1 |  |  |  | 清单
分部分项工程量清单与计价表
工程名称：福建医科大学附属第一医院制剂楼改造装修工程 | [6 empty] | 第25页 共122页
序号 | 项目编码 | 项目名称 | 项目特征描述 | 计量单位 | 工程量 | 金 额(元)
[6 empty] | 综合单价 |  | 合价
(7)各房间配套的边台高柜办公架水池工位等数量及要求详固定边台配置表
186 | 01B007 | 外用生产车间称量间配套 | (1)台柜规格:1050LX600WX900H (2)含卸货安装 (3)材料种类、规格:304不锈钢边台（厂家成品定制） (4)五金种类、规格:含所有图示五金配件 (5)防护材料种类:详JS-23门窗表及固定边台配置表大样 (6)油漆品种、刷漆遍数:外用生产车间称量间 (7)各房间配套的边台高柜办公架水池工位等数量及要求详固定边台配置表 | 组 | 1 |  |  |  | 清单
187 | 01B008 | 辅助用房配套 | (1)台柜规格:2350LX500WX900H (2)含卸货安装 (3)材料种类、规格:304不锈钢边台（厂家成品定制） (4)五金种类、规格:含所有图示五金配件 (5)防护材料种类:详JS-23门窗表及固定边台配置表大样 (6)油漆品种、刷漆遍数:辅助用房 (7)各房间配套的边台高柜办公架水池工位等数量及要求详固定边台配置表 | 组 | 1 |  |  |  | 清单
188 | 01B009 | 加热间配套 | (1)台柜规格:1700LX600WX900H (2)含卸货安装 (3)材料种类、规格:304不锈钢边台（厂家成品定制） (4)五金种类、规格:含所有图示五金配件 (5)防护材料种类:详JS-23门窗表及固定边台配置表大样 (6)油漆品种、刷漆遍数:加热间 (7)各房间配套的边台高柜办公架水池工位等数量及要求详固定边台配置表 | 组 | 1 |  |  |  | 清单
189 | 01B010 | 辅助用房配套 | (1)台柜规格:2350LX500WX900H (2)含卸货安装 | 组 | 1 |  |  |  | 清单
分部分项工程量清单与计价表
工程名称：福建医科大学附属第一医院制剂楼改造装修工程 | [6 empty] | 第26页 共122页
序号 | 项目编码 | 项目名称 | 项目特征描述 | 计量单位 | 工程量 | 金 额(元)
[6 empty] | 综合单价 |  | 合价
(3)材料种类、规格:304不锈钢边台（厂家成品定制） (4)五金种类、规格:含所有图示五金配件 (5)防护材料种类:详JS-23门窗表及固定边台配置表大样 (6)油漆品种、刷漆遍数:辅助用房 (7)各房间配套的边台高柜办公架水池工位等数量及要求详固定边台配置表
190 | 01B011 | 内服药配置间配套 | (1)台柜规格:2200LX600WX900H (2)含卸货安装 (3)材料种类、规格:304不锈钢边台（厂家成品定制） (4)五金种类、规格:含所有图示五金配件 (5)防护材料种类:详JS-23门窗表及固定边台配置表大样 (6)油漆品种、刷漆遍数:内服药配置间 (7)各房间配套的边台高柜办公架水池工位等数量及要求详固定边台配置表 | 组 | 1 |  |  |  | 清单
191 | 01B012 | 外用配置1配套 | (1)台柜规格:3000LX600WX900H (2)含卸货安装 (3)材料种类、规格:304不锈钢边台（厂家成品定制） (4)五金种类、规格:含所有图示五金配件 (5)防护材料种类:详JS-23门窗表及固定边台配置表大样 (6)油漆品种、刷漆遍数:外用配置1 (7)各房间配套的边台高柜办公架水池工位等数量及要求详固定边台配置表 | 组 | 1 |  |  |  | 清单
192 | 01B013 | 外用分装1配套 | (1)台柜规格:1800LX600WX900H (2)含卸货安装 (3)材料种类、规格:304不锈钢边台（厂家成品定制） (4)五金种类、规格:含所有图示五金配件 (5)防护材料种类:详JS-23门窗表及固定边台配置表大样 (6)油漆品种、刷漆遍 | 组 | 1 |  |  |  | 清单
分部分项工程量清单与计价表
工程名称：福建医科大学附属第一医院制剂楼改造装修工程 | [6 empty] | 第27页 共122页
序号 | 项目编码 | 项目名称 | 项目特征描述 | 计量单位 | 工程量 | 金 额(元)
[6 empty] | 综合单价 |  | 合价
数:外用分装1 (7)各房间配套的边台高柜办公架水池工位等数量及要求详固定边台配置表
193 | 01B014 | 外用配置2配套 | (1)台柜规格:2600LX600WX900H (2)含卸货安装 (3)材料种类、规格:304不锈钢边台（厂家成品定制） (4)五金种类、规格:含所有图示五金配件 (5)防护材料种类:详JS-23门窗表及固定边台配置表大样 (6)油漆品种、刷漆遍数:外用配置2 (7)各房间配套的边台高柜办公架水池工位等数量及要求详固定边台配置表 | 组 | 1 |  |  |  | 清单
194 | 01B015 | 外用分装2配套 | (1)台柜规格:3050+1150LX600WX900H (2)含卸货安装 (3)材料种类、规格:304不锈钢边台（厂家成品定制） (4)五金种类、规格:含所有图示五金配件 (5)防护材料种类:详JS-23门窗表及固定边台配置表大样 (6)油漆品种、刷漆遍数:外用分装2 (7)各房间配套的边台高柜办公架水池工位等数量及要求详固定边台配置表 | 组 | 1 |  |  |  | 清单
195 | 01B016 | 外用配置3配套 | (1)台柜规格:2050LX600WX900H (2)含卸货安装 (3)材料种类、规格:304不锈钢边台（厂家成品定制） (4)五金种类、规格:含所有图示五金配件 (5)防护材料种类:详JS-23门窗表及固定边台配置表大样 (6)油漆品种、刷漆遍数:外用配置3 (7)各房间配套的边台高柜办公架水池工位等数量及要求详固定边台配置表 | 组 | 1 |  |  |  | 清单
196 | 01B017 | 外用分装3配套 | (1)台柜规格:2150LX600WX900H (2)含卸货安装 | 组 | 1 |  |  |  | 清单
分部分项工程量清单与计价表
工程名称：福建医科大学附属第一医院制剂楼改造装修工程 | [6 empty] | 第28页 共122页
序号 | 项目编码 | 项目名称 | 项目特征描述 | 计量单位 | 工程量 | 金 额(元)
[6 empty] | 综合单价 |  | 合价
(3)材料种类、规格:304不锈钢边台（厂家成品定制） (4)五金种类、规格:含所有图示五金配件 (5)防护材料种类:详JS-23门窗表及固定边台配置表大样 (6)油漆品种、刷漆遍数:外用分装3 (7)各房间配套的边台高柜办公架水池工位等数量及要求详固定边台配置表
197 | 01B018 | 加热间配套 | (1)台柜规格:1450LX600WX900H (2)含卸货安装 (3)材料种类、规格:304不锈钢边台（厂家成品定制） (4)五金种类、规格:含所有图示五金配件 (5)防护材料种类:详JS-23门窗表及固定边台配置表大样 (6)油漆品种、刷漆遍数:加热间 (7)配套各房间配套的边台高柜办公架水池工位等数量及要求详固定边台配置表要求详大样 | 组 | 1 |  |  |  | 清单
198 | 01B019 | 洁具洗涤配套 | (1)台柜规格:1200LX600WX900H (2)含卸货安装 (3)材料种类、规格:304不锈钢边台（厂家成品定制）带水池 (4)五金种类、规格:含所有图示五金配件 (5)防护材料种类:详JS-23门窗表及固定边台配置表大样 (6)油漆品种、刷漆遍数:洁具洗涤 (7)各房间配套的边台高柜办公架水池工位等数量及要求详固定边台配置表 | 组 | 1 |  |  |  | 清单
199 | 01B020 | 称量配套 | (1)台柜规格:4050LX600WX900H (2)含卸货安装 (3)材料种类、规格:304不锈钢边台（厂家成品定制） (4)五金种类、规格:含所有图示五金配件 (5)防护材料种类:详JS-23门窗表及固定边台配置表大样 | 组 | 1 |  |  |  | 清单
分部分项工程量清单与计价表
工程名称：福建医科大学附属第一医院制剂楼改造装修工程 | [6 empty] | 第29页 共122页
序号 | 项目编码 | 项目名称 | 项目特征描述 | 计量单位 | 工程量 | 金 额(元)
[6 empty] | 综合单价 |  | 合价
(6)油漆品种、刷漆遍数:称量 (7)各房间配套的边台高柜办公架水池工位等数量及要求详固定边台配置表
200 | 01B021 | 辅助用房配套 | (1)台柜规格:4450LX600WX900H (2)含卸货安装 (3)材料种类、规格:304不锈钢边台（厂家成品定制） (4)五金种类、规格:含所有图示五金配件 (5)防护材料种类:详JS-23门窗表及固定边台配置表大样 (6)油漆品种、刷漆遍数:辅助用房 (7)各房间配套的边台高柜办公架水池工位等数量及要求详固定边台配置表 | 组 | 1 |  |  |  | 清单
201 | 01B022 | 辅助用房配套 | (1)台柜规格:4000LX600WX900H (2)含卸货安装 (3)材料种类、规格:304不锈钢边台（厂家成品定制） (4)五金种类、规格:含所有图示五金配件 (5)防护材料种类:详JS-23门窗表及固定边台配置表大样 (6)油漆品种、刷漆遍数:辅助用房 (7)各房间配套的边台高柜办公架水池工位等数量及要求详固定边台配置表 | 组 | 1 |  |  |  | 清单
202 | 01B023 | 整衣配套 | (1)台柜规格:1450LX600WX900H (2)含卸货安装 (3)材料种类、规格:304不锈钢边台（厂家成品定制） (4)五金种类、规格:含所有图示五金配件 (5)防护材料种类:详JS-23门窗表及固定边台配置表大样 (6)油漆品种、刷漆遍数:整衣 (7)各房间配套的边台高柜办公架水池工位等数量及要求详固定边台配置表 | 组 | 1 |  |  |  | 清单
203 | 01B024 | 外用配置间6配套 | (1)台柜规格:2150LX600WX900H | 组 | 1 |  |  |  | 清单
分部分项工程量清单与计价表
工程名称：福建医科大学附属第一医院制剂楼改造装修工程 | [6 empty] | 第30页 共122页
序号 | 项目编码 | 项目名称 | 项目特征描述 | 计量单位 | 工程量 | 金 额(元)
[6 empty] | 综合单价 |  | 合价
(2)含卸货安装 (3)材料种类、规格:304不锈钢边台（厂家成品定制） (4)五金种类、规格:含所有图示五金配件 (5)防护材料种类:详JS-23门窗表及固定边台配置表大样 (6)油漆品种、刷漆遍数:外用配置间6 (7)各房间配套的边台高柜办公架水池工位等数量及要求详固定边台配置表
204 | 01B025 | 外用分装6配套 | (1)台柜规格:2150LX600WX900H (2)含卸货安装 (3)材料种类、规格:304不锈钢边台（厂家成品定制） (4)五金种类、规格:含所有图示五金配件 (5)防护材料种类:详JS-23门窗表及固定边台配置表大样 (6)油漆品种、刷漆遍数:外用分装6 (7)各房间配套的边台高柜办公架水池工位等数量及要求详固定边台配置表 | 组 | 1 |  |  |  | 清单
205 | 01B026 | 器具洗涤配套 | (1)台柜规格:2950+1050LX600WX900H (2)含卸货安装 (3)材料种类、规格:304不锈钢边台（厂家成品定制）带水池 (4)五金种类、规格:含所有图示五金配件 (5)防护材料种类:详JS-23门窗表及固定边台配置表大样 (6)油漆品种、刷漆遍数:器具洗涤 (7)各房间配套的边台高柜办公架水池工位等数量及要求详固定边台配置表 | 组 | 1 |  |  |  | 清单
206 | 01B027 | 辅助用房配套 | (1)台柜规格:1000LX600WX900H (2)含卸货安装 (3)材料种类、规格:304不锈钢边台（厂家成品定制） (4)五金种类、规格:含所有图示五金配件 (5)防护材料种类:详JS-23门窗表及固定边台配置表大样 | 组 | 1 |  |  |  | 清单
分部分项工程量清单与计价表
工程名称：福建医科大学附属第一医院制剂楼改造装修工程 | [6 empty] | 第31页 共122页
序号 | 项目编码 | 项目名称 | 项目特征描述 | 计量单位 | 工程量 | 金 额(元)
[6 empty] | 综合单价 |  | 合价
(6)油漆品种、刷漆遍数:辅助用房 (7)各房间配套的边台高柜办公架水池工位等数量及要求详固定边台配置表
207 | 01B028 | 准备间配套 | (1)台柜规格:2950LX600WX900H (2)含卸货安装 (3)材料种类、规格:304不锈钢边台（厂家成品定制）带水池 (4)五金种类、规格:含所有图示五金配件 (5)防护材料种类:详JS-23门窗表及固定边台配置表大样 (6)油漆品种、刷漆遍数:准备间 (7)各房间配套的边台高柜办公架水池工位等数量及要求详固定边台配置表 | 组 | 1 |  |  |  | 清单
208 | 01B029 | 普通仪器间配套 | (1)台柜规格:2120LX750WX900H+2030LX750WX900H*2 (2)含卸货安装 (3)材料种类、规格:全钢结构,16厚实芯理化板边台(厂家成品定制) (4)五金种类、规格:含所有图示五金配件 (5)防护材料种类:详JS-23门窗表及固定边台配置表大样 (6)油漆品种、刷漆遍数:普通仪器间 (7)各房间配套的边台高柜办公架水池工位等数量及要求详固定边台配置表 | 组 | 1 |  |  |  | 清单
209 | 01B030 | 高温室配套 | (1)台柜规格:2420LX750WX500H (2)含卸货安装 (3)材料种类、规格:30厚大理石边台(厂家成品定制) (4)五金种类、规格:含所有图示五金配件 (5)防护材料种类:详JS-23门窗表及固定边台配置表大样 (6)油漆品种、刷漆遍数:高温室 (7)各房间配套的边台高柜办公架水池工位等数量及要求详固定边台配置表 | 组 | 1 |  |  |  | 清单
分部分项工程量清单与计价表
工程名称：福建医科大学附属第一医院制剂楼改造装修工程 | [6 empty] | 第32页 共122页
序号 | 项目编码 | 项目名称 | 项目特征描述 | 计量单位 | 工程量 | 金 额(元)
[6 empty] | 综合单价 |  | 合价
210 | 01B031 | 称量间配套 | (1)台柜规格:1720LX750WX900H (2)含卸货安装 (3)材料种类、规格:全钢结构,16厚实芯理化板边台(厂家成品定制) (4)五金种类、规格:含所有图示五金配件 (5)防护材料种类:详JS-23门窗表及固定边台配置表大样 (6)油漆品种、刷漆遍数:称量间 (7)各房间配套的边台高柜办公架水池工位等数量及要求详固定边台配置表 | 组 | 1 |  |  |  | 清单
211 | 01B032 | 理化室配套 | (1)台柜规格:2500LX1200WX900H 带试剂架 (2)含卸货安装 (3)材料种类、规格:全钢结构,16厚实芯理化板边台(厂家成品定制) 带工位、水池 (4)五金种类、规格:含所有图示五金配件 (5)防护材料种类:详JS-23门窗表及固定边台配置表大样 (6)油漆品种、刷漆遍数:理化室 (7)配套要求详大各房间配套的边台高柜办公架水池工位等数量及要求详固定边台配置表样,带1工位,1水池 | 组 | 1 |  |  |  | 清单
212 | 01B033 | 微生物限度间配套 | (1)台柜规格:2825LX750WX900H (2)含卸货安装 (3)材料种类、规格:全钢结构,16厚实芯理化板边台(厂家成品定制)带工位 (4)五金种类、规格:含所有图示五金配件 (5)防护材料种类:详JS-23门窗表及固定边台配置表大样 (6)油漆品种、刷漆遍数:微生物限度间 (7)各房间配套的边台高柜办公架水池工位等数量及要求详固定边台配置表 | 组 | 1 |  |  |  | 清单
213 | 01B034 | 阳性对照间配套 | (1)台柜规格:2825LX750WX900H (2)含卸货安装 (3)材料种类、规格: | 组 | 1 |  |  |  | 清单
分部分项工程量清单与计价表
工程名称：福建医科大学附属第一医院制剂楼改造装修工程 | [6 empty] | 第33页 共122页
序号 | 项目编码 | 项目名称 | 项目特征描述 | 计量单位 | 工程量 | 金 额(元)
[6 empty] | 综合单价 |  | 合价
全钢结构,16厚实芯理化板边台(厂家成品定制)带工位 (4)五金种类、规格:含所有图示五金配件 (5)防护材料种类:详JS-23门窗表及固定边台配置表大样 (6)油漆品种、刷漆遍数:阳性对照间 (7)各房间配套的边台高柜办公架水池工位等数量及要求详固定边台配置表
214 | 01B035 | 洗消间配套 | (1)台柜规格:2425LX600WX900H (2)含卸货安装 (3)材料种类、规格:全钢结构,16厚实芯理化板边台(厂家成品定制)带水池 (4)五金种类、规格:含所有图示五金配件 (5)防护材料种类:详JS-23门窗表及固定边台配置表大样 (6)油漆品种、刷漆遍数:洗消间 (7)各房间配套的边台高柜办公架水池工位等数量及要求详固定边台配置表 (8)带岛式插座及1.0mm厚度优质冷轧钢板插座盒。 | 组 | 1 |  |  |  | 清单
215 | 01B036 | 操作室配套 | (1)台柜规格:3325+2325+950LX750WX900H边台+1150LX1150WX900H转角边台*2（整组U型） (2)含卸货安装 (3)材料种类、规格:全钢结构,16厚实芯理化板边台(厂家成品定制) 带水池/洗眼器 (4)五金种类、规格:含所有图示五金配件 (5)防护材料种类:详JS-23门窗表及固定边台配置表大样 (6)油漆品种、刷漆遍数:操作室配套 (7)各房间配套的边台高柜办公架水池工位等数量及要求详固定边台配置表 | 组 | 1 |  |  |  | 清单
216 | 01B037 | 霉菌配套 | (1)台柜规格:2950LX750WX900H (2)含卸货安装 (3)材料种类、规格: | 组 | 1 |  |  |  | 清单
分部分项工程量清单与计价表
工程名称：福建医科大学附属第一医院制剂楼改造装修工程 | [6 empty] | 第34页 共122页
序号 | 项目编码 | 项目名称 | 项目特征描述 | 计量单位 | 工程量 | 金 额(元)
[6 empty] | 综合单价 |  | 合价
全钢结构,16厚实芯理化板边台(厂家成品定制) (4)五金种类、规格:含所有图示五金配件 (5)防护材料种类:详JS-23门窗表及固定边台配置表大样 (6)油漆品种、刷漆遍数:霉菌 (7)各房间配套的边台高柜办公架水池工位等数量及要求详固定边台配置表 (8)带岛式插座及1.0mm厚度优质冷轧钢板插座盒。
217 | 01B038 | 细菌配套 | (1)台柜规格:3250LX750WX900H (2)含卸货安装 (3)材料种类、规格:全钢结构,16厚实芯理化板边台(厂家成品定制) (4)五金种类、规格:含所有图示五金配件 (5)防护材料种类:详JS-23门窗表及固定边台配置表大样 (6)油漆品种、刷漆遍数:细菌 (7)各房间配套的边台高柜办公架水池工位等数量及要求详固定边台配置表 (8)带岛式插座及1.0mm厚度优质冷轧钢板插座盒。 | 组 | 1 |  |  |  | 清单
218 | 01B039 | 走道配套 | (1)台柜规格:2230LX500WX800H (2)含卸货安装 (3)材料种类、规格:全钢结构,16厚实芯理化板边台(厂家成品定制) 带工位 (4)五金种类、规格:含所有图示五金配件 (5)防护材料种类:详JS-23门窗表及固定边台配置表大样 (6)油漆品种、刷漆遍数:走道 (7)各房间配套的边台高柜办公架水池工位等数量及要求详固定边台配置表 | 组 | 1 |  |  |  | 清单
219 | 01B040 | 细胞间配套 | (1)台柜规格:800LX500WX800H+1500LX750WX800H (2)含卸货安装 | 组 | 1 |  |  |  | 清单
分部分项工程量清单与计价表
工程名称：福建医科大学附属第一医院制剂楼改造装修工程 | [6 empty] | 第35页 共122页
序号 | 项目编码 | 项目名称 | 项目特征描述 | 计量单位 | 工程量 | 金 额(元)
[6 empty] | 综合单价 |  | 合价
(3)材料种类、规格:全钢结构,16厚实芯理化板边台(厂家成品定制) 带工位 (4)五金种类、规格:含所有图示五金配件 (5)防护材料种类:详JS-23门窗表及固定边台配置表大样 (6)油漆品种、刷漆遍数:细胞间 (7)各房间配套的边台高柜办公架水池工位等数量及要求详固定边台配置表
220 | 01B041 | 辅房配套 | (1)台柜规格:1200LX450WX900H边台+1400LX400WX2100H货架 (2)含卸货安装 (3)材料种类、规格:全钢结构,16厚实芯理化板边台(厂家成品定制)带工位 (4)五金种类、规格:含所有图示五金配件 (5)防护材料种类:详JS-23门窗表及固定边台配置表大样 (6)油漆品种、刷漆遍数:辅房 (7)各房间配套的边台高柜办公架水池工位等数量及要求详固定边台配置表 | 组 | 1 |  |  |  | 清单
221 | 01B042 | 实验室配套 | (1)台柜规格:825LX500WX2100H高柜*2+3750LX600WX900H边台+3050LX600WX900H+2400LX400WX700H边台+吊柜+2000LX1200WX900H中央台*2+2800+1650+2400LX400WX700H吊柜 (2)含卸货安装 (3)材料种类、规格:全钢结构,16厚实芯理化板边台(厂家成品定制) +成品高柜+定制吊柜(304不锈钢)带工位、水池 (4)五金种类、规格:含所有图示五金配件 (5)防护材料种类:详JS-23门窗表及固定边台配置表大样 (6)油漆品种、刷漆遍数:实验室 (7)各房间配套的边台高柜办公架水池工位等数量及要求详固定边台配置表 | 组 | 1 |  |  |  | 清单
分部分项工程量清单与计价表
工程名称：福建医科大学附属第一医院制剂楼改造装修工程 | [6 empty] | 第36页 共122页
序号 | 项目编码 | 项目名称 | 项目特征描述 | 计量单位 | 工程量 | 金 额(元)
[6 empty] | 综合单价 |  | 合价
(8)带岛式插座及1.0mm厚度优质冷轧钢板插座盒。
222 | 01B043 | 实验室配套 | (1)台柜规格:2050+2050+3425LX750WX900H+3200LX400WX700H边台+吊柜 (2)含卸货安装 (3)材料种类、规格:全钢结构,16厚实芯理化板边台(厂家成品定制) +定制吊柜(304不锈钢)带工位 (4)五金种类、规格:含所有图示五金配件 (5)防护材料种类:详JS-23门窗表及固定边台配置表大样 (6)油漆品种、刷漆遍数:实验室 (7)各房间配套的边台高柜办公架水池工位等数量及要求详固定边台配置表 | 组 | 1 |  |  |  | 清单
223 | 01B044 | 办公区配套 | (1)台柜规格:3950+4650+1850+3850LX600WX800H (2)含卸货安装 (3)材料种类、规格:全钢结构,16厚实芯理化板边台(厂家成品定制) 带工位 (4)五金种类、规格:含所有图示五金配件 (5)防护材料种类:详JS-23门窗表及固定边台配置表大样 (6)油漆品种、刷漆遍数:办公区 (7)各房间配套的边台高柜办公架水池工位等数量及要求详固定边台配置表 | 组 | 1 |  |  |  | 清单
224 | 01B045 | 实验室配套 | (1)台柜规格:3250+2600LX600WX900H+2400LX400WX700H边台+吊柜 (2)含卸货安装 (3)材料种类、规格:全钢结构,16厚实芯理化板边台(厂家成品定制) +定制吊柜(304不锈钢)带工位 (4)五金种类、规格:含所有图示五金配件 (5)防护材料种类:详JS-23门窗表及固定边台配置表大样 (6)油漆品种、刷漆遍数:实验室 (7)各房间配套的边台 | 组 | 1 |  |  |  | 清单
分部分项工程量清单与计价表
工程名称：福建医科大学附属第一医院制剂楼改造装修工程 | [6 empty] | 第37页 共122页
序号 | 项目编码 | 项目名称 | 项目特征描述 | 计量单位 | 工程量 | 金 额(元)
[6 empty] | 综合单价 |  | 合价
高柜办公架水池工位等数量及要求详固定边台配置表
225 | 01B046 | 办公配套 | (1)台柜规格:2950X600WX800H (2)含卸货安装 (3)材料种类、规格:全钢结构,16厚实芯理化板边台(厂家成品定制) 带工位 (4)五金种类、规格:含所有图示五金配件 (5)防护材料种类:详JS-23门窗表及固定边台配置表大样 (6)油漆品种、刷漆遍数:办公 (7)各房间配套的边台高柜办公架水池工位等数量及要求详固定边台配置表 | 组 | 1 |  |  |  | 清单
主体部分 | [8 empty] | 单位工程(17房屋建筑与装饰)
楼梯间 | [8 empty] | 分项工程(17房屋建筑与装饰)
226 | 011102003003 | 块料楼地面 | (1)结合层厚度、砂浆配合比:30厚1:3干硬性水泥砂浆结合层表面撒水泥粉+水泥砂浆(掺建筑胶)一道 (2)面层材料品种、规格、颜色:600*600*10防滑玻化砖8~10厚(吸水率低于0.5%),干水泥擦缝 (3)嵌缝材料种类:详DM-02 (4)防护层材料种类:平面 | m2 | 119.099 |  |  |  | 清单
227 | 011106002001 | 块料楼梯面层 | (1)粘结层厚度、材料种类:30厚1:3干硬性水泥砂浆结合层表面撒水泥粉+水泥砂浆(掺建筑胶)一道 (2)面层材料品种、规格、颜色:600*600*10防滑玻化砖8~10厚(吸水率低于0.5%),干水泥擦缝 (3)防滑条材料种类、规格:详DM-02 (4)勾缝材料种类:梯段 | m2 | 63.427 |  |  |  | 清单
228 | 011105003002 | 块料踢脚线 | (1)踢脚线高度:120高 (2)粘贴层厚度、材料种类:1:2水泥砂浆10厚粘贴 (3)面层材料品种、规格、颜色:8~10厚面砖/地砖,纯水泥砂浆擦 | m2 | 25.618 |  |  |  | 清单
分部分项工程量清单与计价表
工程名称：福建医科大学附属第一医院制剂楼改造装修工程 | [6 empty] | 第38页 共122页
序号 | 项目编码 | 项目名称 | 项目特征描述 | 计量单位 | 工程量 | 金 额(元)
[6 empty] | 综合单价 |  | 合价
缝 (4)防护材料种类:详TJ-01
229 | 011201004004 | 立面砂浆找平层 | (1)界面剂类型:3厚厚外加剂专用砂浆抹基面刮糙或界面剂一道(抹前先将墙面用水润湿) (2)找平层砂浆厚度、配合比:5厚1:0.5:2.5水泥石灰膏砂浆找平+8厚1:1:6水泥石灰膏砂浆打底扫毛或划出纹道 (3)详QM-01 | m2 | 781.401 |  |  |  | 清单
230 | 011407001008 | 墙面喷刷涂料 | (1)喷刷涂料部位:墙面 (2)腻子种类:刮耐水腻子两道 (3)刮腻子要求:符合设计要求 (4)涂料品种、喷刷遍数:白色水性耐擦洗无机涂料面漆二道+封底漆一道(干燥后再做面涂) (5)详QM-01 | m2 | 781.401 |  |  |  | 清单
231 | 011407002003 | 天棚喷刷涂料 | (1)喷刷涂料部位:顶棚 (2)腻子种类:刮耐水腻子两道 (3)刮腻子要求:符合设计要求 (4)涂料品种、喷刷遍数:白色水性耐擦洗无机涂料面漆二道+封底漆一道(干燥后再做面涂) (5)详DP-01 | m2 | 202.806 |  |  |  | 清单
232 | 011301001002 | 天棚抹灰 | (1)基层类型:结构层 (2)抹灰厚度、材料种类:水泥砂浆(掺建筑胶)一道 (3)砂浆配合比:详DP-01 | m2 | 202.806 |  |  |  | 清单
233 | 011605001004 | 平面块料拆除 | (1)拆除的基层类型:含结合层 (2)饰面材料种类:块料面层 | m2 | 202.806 |  |  |  | 清单
234 | 011604002001 | 立面抹灰层拆除 | (1)拆除部位:墙面 (2)抹灰层种类:涂料及结合层 | m2 | 781.401 |  |  |  | 清单
235 | 011604003001 | 天棚抹灰面拆除 | (1)拆除部位:天棚 (2)抹灰层种类:涂料及结合层 | m2 | 202.806 |  |  |  | 清单
236 | 010103002005 | 余方弃置 | (1)废弃料品种:建筑垃圾 (2)运距:25km | m3 | 51.996 |  |  |  | 清单
分部分项工程量清单与计价表
工程名称：福建医科大学附属第一医院制剂楼改造装修工程 | [6 empty] | 第39页 共122页
序号 | 项目编码 | 项目名称 | 项目特征描述 | 计量单位 | 工程量 | 金 额(元)
[6 empty] | 综合单价 |  | 合价
屋面 | [8 empty] | 分项工程(17房屋建筑与装饰)
237 | 011607003001 | 屋面附着层拆除 | (1)附着层种类:卷材防水层、找平层、保护层(含上返) (2)拆除至基层,原屋面构造做法详图集93J01 3b/3 | m2 | 341.755 |  |  |  | 清单
238 | 011601001008 | 砖（石）砌体拆除 | (1)砌体名称:砖支墩 | m3 | 18.742 |  |  |  | 清单
239 | 011602001003 | 混凝土构件拆除 | (1)构件名称:砼预制板 (2)混凝土种类:预制混凝土板 (3)原屋面构造做法详图集93J01 3b/3 | m3 | 9.371 |  |  |  | 清单
240 | 010103002006 | 余方弃置 | (1)废弃料品种:建筑垃圾 (2)运距:25km | m3 | 56.226 |  |  |  | 清单
241 | 010404001001 | 垫层 | (1)垫层材料种类、配合比、厚度:薄处30厚LC5.0轻集料混凝土2%找坡层 | m3 | 25.708 |  |  |  | 清单
242 | 011001001001 | 保温隔热屋面 | (1)保温隔热材料品种、规格、厚度:80厚挤塑聚苯板 | m2 | 312.37 |  |  |  | 清单
243 | 011101006005 | 平面砂浆找平层 | (1)找平层厚度、砂浆配合比:20厚1:3水泥砂浆找平层 | m2 | 312.37 |  |  |  | 清单
244 | 010902002003 | 屋面涂膜防水 | (1)防水膜品种:非固化橡胶沥青防水涂料 (2)涂膜厚度、遍数:1.5厚 (3)增强材料种类:含设计规定上返 | m2 | 341.755 |  |  |  | 清单
245 | 010902001001 | 屋面卷材防水 | (1)卷材品种、规格、厚度:3厚自粘聚合物改性沥青防水卷材(聚酯胎) (2)防水层数:二层 (3)防水层做法:含设计规定上返 | m2 | 341.755 |  |  |  | 清单
246 | 011101006006 | 平面砂浆找平层 | (1)找平层厚度、砂浆配合比:10厚石灰砂浆隔离层(石灰膏:砂=1:4) | m2 | 312.37 |  |  |  | 清单
247 | 011102003004 | 块料楼地面 | (1)结合层厚度、砂浆配合比:20厚聚合物砂浆铺卧 (2)面层材料品种、规格、颜色:10厚600x600防滑地砖面层 | m2 | 312.37 |  |  |  | 清单
248 | 010902008001 | 屋面变形缝 | (1)盖缝材料:详11J930-5/J23 | m | 84.625 |  |  |  | 清单
249 | 011210002005 | 金属隔断 | (1)隔板材料品种、规格、颜色:0.6厚压型彩钢板隔断 | m2 | 9.608 |  |  |  | 清单
分部分项工程量清单与计价表
工程名称：福建医科大学附属第一医院制剂楼改造装修工程 | [6 empty] | 第40页 共122页
序号 | 项目编码 | 项目名称 | 项目特征描述 | 计量单位 | 工程量 | 金 额(元)
[6 empty] | 综合单价 |  | 合价
250 | 010901002001 | 型材屋面 | (1)型材品种、规格:0.6厚压型彩钢板屋面 | m2 | 5.05 |  |  |  | 清单
外墙面氟碳漆 | [8 empty] | 分项工程(17房屋建筑与装饰)
251 | 011406001001 | 抹灰面油漆涂料 | (1)部位:外墙翻新-墙面 (2)腻子种类、遍数:外墙腻子2遍 (3)油漆涂料品种、遍数（或厚度）:AC罩面漆2遍(无色哑光)+2厚外墙氟碳漆喷涂2遍(高级质感)+抗碱封闭底漆1遍 | m2 | 1798.424 |  |  |  | 清单
252 | 011406001002 | 抹灰面油漆涂料 | (1)部位:外墙翻新-挑檐 (2)防护材料种类:外墙清洗挑檐 (3)油漆涂料品种、遍数（或厚度）:AC罩面漆2遍(无色哑光)+2厚外墙氟碳漆喷涂2遍(高级质感)+抗碱封闭底漆1遍 | m2 | 595.68 |  |  |  | 清单
253 | 010903002003 | 墙面涂膜防水 | (1)防水膜品种:JS防水剂 (2)涂膜厚度、遍数:1.5厚 | m2 | 1798.424 |  |  |  | 清单
254 | 010903003001 | 墙面砂浆防水（防潮） | (1)砂浆厚度、配合比:10厚聚合物水泥防水砂浆 (2)钢丝网规格:满铺160g/m2耐碱玻璃纤维网布 | m2 | 1798.424 |  |  |  | 清单
255 | 011201004005 | 立面砂浆找平层 | (1)界面剂类型:空鼓铲除后的墙面粉刷时应对基层进行灰尘清洗并对原有基层做好润湿处理 (2)找平层砂浆厚度、配合比:15厚1:3水泥砂浆(找平层) | m2 | 1798.424 |  |  |  | 清单
256 | 010903003002 | 墙面砂浆防水（防潮） | (1)砂浆厚度、配合比:20厚1:2.5水泥砂浆找平内掺3%防水剂 | m2 | 1798.424 |  |  |  | 清单
257 | 011201004006 | 立面砂浆找平层 | (1)界面剂类型:界面剂一道(凿除部分使用,按外墙10%计入) (2)不同材料墙体交接处设300宽铝合金钢丝网,丝径>0.9,孔径12x12(空鼓裂缝粉刷层铲除部位,按外墙10%计入) | m2 | 179.842 |  |  |  | 清单
258 | 011604002002 | 立面抹灰层拆除 | (1)拆除部位:原墙面空鼓、裂缝、粉刷层老化起沙严重部分铲除,原有预埋铁件及影 | m2 | 179.842 |  |  |  | 清单
分部分项工程量清单与计价表
工程名称：福建医科大学附属第一医院制剂楼改造装修工程 | [6 empty] | 第41页 共122页
序号 | 项目编码 | 项目名称 | 项目特征描述 | 计量单位 | 工程量 | 金 额(元)
[6 empty] | 综合单价 |  | 合价
响(按外墙10%计入) (2)抹灰层种类:原外墙面铲至结构层
259 | 010103002007 | 余方弃置 | (1)废弃料品种:建筑垃圾 (2)运距:25km | m3 | 8.093 |  |  |  | 清单
260 | 010607005003 | 砌块墙钢丝网加固 | (1)材料品种、规格:内砌墙体与梁柱交界处加设玻纤网格布,宽度不小于200mm,与不同材料相交的界面、墙面上开孔、管线开槽填补后的表面。刷界面剂的同时粘贴玻纤网格布,网格布宽度应超过界面缝(孔洞)边外各100mm。当墙面与钢筋砼梁、柱侧边不平的内墙交接面处可不设玻纤网格布。 | m2 | 256.766 |  |  |  | 清单
门窗工程 | [8 empty] | 分项工程(17房屋建筑与装饰)
261 | 010807001003 | 金属（塑钢、断桥）窗 | (1)框、扇材质:铝合金门联窗，MLC1726,1700X2600mm，双向开启 (2)玻璃品种、厚度:6中透光单银L0W-E+9空气+6透明玻璃K≤3.0[W/(m2.K)] (3)详02J603-1+门窗表、门窗大样、节点大样 (4)含所有五金配件 | m2 | 4.42 |  |  |  | 清单
262 | 010807001004 | 金属（塑钢、断桥）窗 | (1)框、扇材质:铝合金救援窗JYC3918，3900X1800mm,断桥隔热铝合金型材 (2)玻璃品种、厚度:6中透光单银L0W-E+9空气+6透明玻璃K≤3.0[W/(m2.K)] (3)详02J603-1+门窗表、门窗大样、节点大样 (4)含所有五金配件 (5)干法施工带附框 (6)含救援标识 | m2 | 42.12 |  |  |  | 清单
263 | 010807001005 | 金属（塑钢、断桥）窗 | (1)框、扇材质:铝合金平开窗PC1209，1200*900mm,断桥隔热铝合金型材 (2)玻璃品种、厚度:6中透光单银L0W-E+9空气+6透明玻璃K≤3.0[W/(m2.K)] (3)详02J603-1+门窗表、门窗大样、节点大样 | m2 | 2.16 |  |  |  | 清单
分部分项工程量清单与计价表
工程名称：福建医科大学附属第一医院制剂楼改造装修工程 | [6 empty] | 第42页 共122页
序号 | 项目编码 | 项目名称 | 项目特征描述 | 计量单位 | 工程量 | 金 额(元)
[6 empty] | 综合单价 |  | 合价
(4)含所有五金配件 (5)干法施工带附框
264 | 010807001006 | 金属（塑钢、断桥）窗 | (1)框、扇材质:TC2618，2600X1800mm,断桥隔热铝合金型材 (2)玻璃品种、厚度:6中透光单银L0W-E+9空气+6透明玻璃K≤3.0[W/(m2.K)] (3)详02J603-1+门窗表、门窗大样、节点大样 (4)含所有五金配件 (5)干法施工带附框 | m2 | 18.72 |  |  |  | 清单
265 | 010807001007 | 金属（塑钢、断桥）窗 | (1)框、扇材质:上SC-2109，2100*900mm,断桥隔热铝合金型材 (2)玻璃品种、厚度:6中透光单银L0W-E+9空气+6透明玻璃K≤3.0[W/(m2.K)] (3)详02J603-1+门窗表、门窗大样、节点大样 (4)含所有五金配件 (5)干法施工带附框 | m2 | 11.34 |  |  |  | 清单
266 | 010807001008 | 金属（塑钢、断桥）窗 | (1)框、扇材质:下SC-2118，2100X1800mm,断桥隔热铝合金型材 (2)玻璃品种、厚度:6中透光单银L0W-E+9空气+6透明玻璃K≤3.0[W/(m2.K)] (3)详02J603-1+门窗表、门窗大样、节点大样 (4)含所有五金配件 (5)干法施工带附框 | m2 | 34.02 |  |  |  | 清单
267 | 010807001009 | 金属（塑钢、断桥）窗 | (1)框、扇材质:上SC-2409，2400*900mm,断桥隔热铝合金型材 (2)玻璃品种、厚度:6中透光单银L0W-E+9空气+6透明玻璃K≤3.0[W/(m2.K)] (3)详02J603-1+门窗表、门窗大样、节点大样 (4)含所有五金配件 (5)干法施工带附框 | m2 | 4.32 |  |  |  | 清单
268 | 010807001010 | 金属（塑钢、断桥）窗 | (1)框、扇材质:下SC-2418，2400X1800mm,断桥隔热铝合金型材 (2)玻璃品种、厚度:6中透光单银L0W-E+9空气+6透明玻璃K≤3.0[W/(m2.K)] (3)详02J603-1+门窗表、门窗大样、节点 | m2 | 8.64 |  |  |  | 清单
分部分项工程量清单与计价表
工程名称：福建医科大学附属第一医院制剂楼改造装修工程 | [6 empty] | 第43页 共122页
序号 | 项目编码 | 项目名称 | 项目特征描述 | 计量单位 | 工程量 | 金 额(元)
[6 empty] | 综合单价 |  | 合价
大样 (4)含所有五金配件 (5)干法施工带附框
269 | 010807001011 | 金属（塑钢、断桥）窗 | (1)框、扇材质:上SC-0909，900*900mm,断桥隔热铝合金型材 (2)玻璃品种、厚度:6中透光单银L0W-E+9空气+6透明玻璃K≤3.0[W/(m2.K)] (3)详02J603-1+门窗表、门窗大样、节点大样 (4)含所有五金配件 (5)干法施工带附框 | m2 | 0.81 |  |  |  | 清单
270 | 010807001012 | 金属（塑钢、断桥）窗 | (1)框、扇材质:上SC-3909，3900*900mm,断桥隔热铝合金型材 (2)玻璃品种、厚度:6中透光单银L0W-E+9空气+6透明玻璃K≤3.0[W/(m2.K)] (3)详02J603-1+门窗表、门窗大样、节点大样 (4)含所有五金配件 (5)干法施工带附框 | m2 | 115.83 |  |  |  | 清单
271 | 010807001013 | 金属（塑钢、断桥）窗 | (1)框、扇材质:下SC-3918，3900X1800mm,断桥隔热铝合金型材 (2)玻璃品种、厚度:6中透光单银L0W-E+9空气+6透明玻璃K≤3.0[W/(m2.K)] (3)详02J603-1+门窗表、门窗大样、节点大样 (4)含所有五金配件 (5)干法施工带附框 | m2 | 329.94 |  |  |  | 清单
272 | 010807001014 | 金属（塑钢、断桥）窗 | (1)框、扇材质:上SC-1209，1200*900mm,断桥隔热铝合金型材 (2)玻璃品种、厚度:6中透光单银L0W-E+9空气+6透明玻璃K≤3.0[W/(m2.K)] (3)详02J603-1+门窗表、门窗大样、节点大样 (4)含所有五金配件 (5)干法施工带附框 | m2 | 6.48 |  |  |  | 清单
273 | 010807001015 | 金属（塑钢、断桥）窗 | (1)框、扇材质:上SC-5409，1200*900mm,断桥隔热铝合金型材 (2)玻璃品种、厚度:6中透光单银L0W-E+9空气+6透明玻璃K≤3.0[W/(m2.K)] (3)详02J603-1+门窗 | m2 | 24.3 |  |  |  | 清单
分部分项工程量清单与计价表
工程名称：福建医科大学附属第一医院制剂楼改造装修工程 | [6 empty] | 第44页 共122页
序号 | 项目编码 | 项目名称 | 项目特征描述 | 计量单位 | 工程量 | 金 额(元)
[6 empty] | 综合单价 |  | 合价
表、门窗大样、节点大样 (4)含所有五金配件 (5)干法施工带附框
274 | 010807001016 | 金属（塑钢、断桥）窗 | (1)框、扇材质:下SC-5418，5400X1800mm,断桥隔热铝合金型材 (2)玻璃品种、厚度:6中透光单银L0W-E+9空气+6透明玻璃K≤3.0[W/(m2.K)] (3)详02J603-1+门窗表、门窗大样、节点大样 (4)含所有五金配件 (5)干法施工带附框 | m2 | 87.48 |  |  |  | 清单
275 | 010807001017 | 金属（塑钢、断桥）窗 | (1)框、扇材质:上SC-2609，1200*900mm,断桥隔热铝合金型材 (2)玻璃品种、厚度:6中透光单银L0W-E+9空气+6透明玻璃K≤3.0[W/(m2.K)] (3)详02J603-1+门窗表、门窗大样、节点大样 (4)含所有五金配件 (5)干法施工带附框 | m2 | 4.68 |  |  |  | 清单
276 | 010807001018 | 金属（塑钢、断桥）窗 | (1)框、扇材质:下HC-1218，1200X1800mm,断桥隔热铝合金型材 (2)玻璃品种、厚度:6中透光单银L0W-E+9空气+6透明玻璃K≤3.0[W/(m2.K)] (3)详02J603-1+门窗表、门窗大样、节点大样 (4)含所有五金配件 (5)干法施工带附框 | m2 | 17.28 |  |  |  | 清单
277 | 010807001019 | 金属（塑钢、断桥）窗 | (1)框、扇材质:HC-1518，1500X1800mm,断桥隔热铝合金型材 (2)玻璃品种、厚度:6中透光单银L0W-E+9空气+6透明玻璃K≤3.0[W/(m2.K)] (3)详02J603-1+门窗表、门窗大样、节点大样 (4)含所有五金配件 (5)干法施工带附框 | m2 | 2.7 |  |  |  | 清单
278 | 010802001002 | 金属（塑钢）门 | (1)门框、扇材质:PM-0927，900*2700mm,断桥隔热铝合金型材 (2)玻璃品种、厚度:6中透光单银L0W-E+9空气+6透明玻璃K≤3.0[W/(m2.K)] | m2 | 4.86 |  |  |  | 清单
分部分项工程量清单与计价表
工程名称：福建医科大学附属第一医院制剂楼改造装修工程 | [6 empty] | 第45页 共122页
序号 | 项目编码 | 项目名称 | 项目特征描述 | 计量单位 | 工程量 | 金 额(元)
[6 empty] | 综合单价 |  | 合价
(3)详02J603-1+门窗表、门窗大样、节点大样 (4)含所有五金配件 (5)干法施工带附框
279 | 010802001003 | 金属（塑钢）门 | (1)门框、扇材质:PM-3927，3900*2700mm,断桥隔热铝合金型材 (2)玻璃品种、厚度:6中透光单银L0W-E+9空气+6透明玻璃K≤3.0[W/(m2.K)] (3)详02J603-1+门窗表、门窗大样、节点大样 (4)含所有五金配件 (5)干法施工带附框 | m2 | 10.53 |  |  |  | 清单
280 | 010802001004 | 金属（塑钢）门 | (1)门框、扇材质:PM-1227，1200*2700mm,断桥隔热铝合金型材 (2)玻璃品种、厚度:6中透光单银L0W-E+9空气+6透明玻璃K≤3.0[W/(m2.K)] (3)详02J603-1+门窗表、门窗大样、节点大样 (4)含所有五金配件 (5)干法施工带附框 | m2 | 6.48 |  |  |  | 清单
281 | 010802001005 | 金属（塑钢）门 | (1)门框、扇材质:DM-3927，3900*2700mm,断桥隔热铝合金型材 (2)玻璃品种、厚度:6中透光单银L0W-E+9空气+6透明玻璃K≤3.0[W/(m2.K)] (3)详闽2023-J-02-01/A4-2+门窗表、门窗大样、节点大样 (4)含所有五金配件、防撞标识、横把手、护门板 (5)干法施工带附框 | m2 | 10.53 |  |  |  | 清单
282 | 010802001006 | 金属（塑钢）门 | (1)门框、扇材质:M-1221，1200*2100mm,断桥隔热铝合金型材 (2)玻璃品种、厚度:6中透光单银L0W-E+9空气+6透明玻璃K≤3.0[W/(m2.K)] (3)详02J603-1+门窗表、门窗大样、节点大样 (4)含所有五金配件 (5)干法施工带附框 | m2 | 5.04 |  |  |  | 清单
283 | 010802003008 | 钢质防火门 | (1)门框、扇材质:甲级钢质防火门 (2)含门锁，闭门器，顺位器等所有五金配 | m2 | 4.41 |  |  |  | 清单
分部分项工程量清单与计价表
工程名称：福建医科大学附属第一医院制剂楼改造装修工程 | [6 empty] | 第46页 共122页
序号 | 项目编码 | 项目名称 | 项目特征描述 | 计量单位 | 工程量 | 金 额(元)
[6 empty] | 综合单价 |  | 合价
件 (3)参12J609(耐火极限不低于1.5H)
284 | 010809004005 | 石材窗台板 | (1)粘结层厚度、砂浆配合比:1:3水泥砂浆 (2)窗台板材质、规格、颜色:20厚大理石（加厚，倒角） (3)详JS-24-工程做法-外窗室内窗台安装大样 | m2 | 5.874 |  |  |  | 清单
285 | 011610001010 | 门窗拆除 | (1)构件名称:旧门窗 (2)材质:铝合金 (3)门窗面积:面积在2.5m2以内 | 樘 | 29 |  |  |  | 清单
286 | 011610001011 | 门窗拆除 | (1)构件名称:旧防火门 (2)材质:钢制 (3)门窗面积:面积在2.5m2以内 | 樘 | 1 |  |  |  | 清单
287 | 011610001012 | 门窗拆除 | (1)构件名称:旧门窗 (2)材质:铝合金 (3)门窗面积:面积在2.5m2-4m2以内 | 樘 | 46 |  |  |  | 清单
288 | 011610001013 | 门窗拆除 | (1)构件名称:旧防火门 (2)材质:钢制 (3)门窗面积:面积在2.5m2以内 | 樘 | 1 |  |  |  | 清单
289 | 011610001014 | 门窗拆除 | (1)构件名称:旧门窗 (2)材质:铝合金 (3)门窗面积:面积在4m2以上 | 樘 | 75 |  |  |  | 清单
290 | 010103002008 | 余方弃置 | (1)废弃料品种:建筑垃圾 (2)运距:25km | m3 | 90.851 |  |  |  | 清单
房屋建筑与装饰工程 | [8 empty] | 单项工程(17房屋建筑与装饰)
房屋建筑与装饰工程 | [8 empty] | 单位工程(17房屋建筑与装饰)
雨篷及风管包管 | [8 empty] | 分项工程(17房屋建筑与装饰)
291 | 011602002001 | 钢筋混凝土构件拆除 | (1)构件名称:雨篷 (2)混凝土种类:钢筋混凝土 | m3 | 4.278 |  |  |  | 清单
292 | 010103002009 | 余方弃置 | (1)废弃料品种:建筑垃圾 (2)运距:25km | m3 | 6.417 |  |  |  | 清单
293 | 010516002001 | 预埋铁件 | (1)钢材种类:室外钢雨棚M-1 (2)规格:180*400*12钢板、φ16钢筋 (3)铁件尺寸:详图纸设计 | t | 0.15 |  |  |  | 清单
294 | 011506001001 | 雨篷吊挂饰面 | (1)面层材料品种、规格:2.5mm厚烤漆铝单板,上下钻销孔,固定 | m2 | 91.14 |  |  |  | 清单
分部分项工程量清单与计价表
工程名称：福建医科大学附属第一医院制剂楼改造装修工程 | [6 empty] | 第47页 共122页
序号 | 项目编码 | 项目名称 | 项目特征描述 | 计量单位 | 工程量 | 金 额(元)
[6 empty] | 综合单价 |  | 合价
于托件上。用不锈钢板勾住铝板,M5螺栓固定于竖向角钢龙骨上。
295 | 010604001001 | 钢梁 | (1)梁类型:钢梁 (2)钢材品种、规格:口100*6(按间隔@1200计入)、口60*4 (3)含金属构件运输 (4)参图集07SG528-1-JP1-C1824-2 | t | 0.809 |  |  |  | 清单
296 | 010606012001 | 钢支架 | (1)钢材品种、规格:L50X50X5横向角钢龙骨(按间隔@500计入)、L60X60X6竖向角钢龙骨(按间隔@500计入) (2)安装高度:含金属构件运输 | t | 0.908 |  |  |  | 清单
297 | 011405001001 | 金属面油漆 | (1)构件名称:钢骨架 (2)油漆品种、遍数:涂红丹防锈漆二度 | m2 | 62.66 |  |  |  | 清单
298 | 011405001002 | 金属面油漆 | (1)构件名称:钢骨架 (2)油漆品种、遍数:调和面漆二遍 | m2 | 62.66 |  |  |  | 清单
299 | 010902007001 | 屋面天沟、檐沟防水 | (1)材料品种、规格:钢构雨披上天沟 | m | 18.6 |  |  |  | 清单
300 | 010516002002 | 预埋铁件 | (1)钢材种类:室外风管包管M-1 (2)规格:180*400*12钢板、φ16钢筋 | t | 0.326 |  |  |  | 清单
301 | 010606012002 | 钢支架 | (1)钢材品种、规格:L50X50X5横向角钢龙骨(按间隔@500计入)、L60X60X6竖向角钢龙骨(按间隔@500计入) (2)安装高度:含金属构件运输 | t | 1.187 |  |  |  | 清单
302 | 011207001010 | 墙面装饰板 | (1)面层材料品种、规格、颜色:风管外包2.5mm厚烤漆铝单板,上下钻销孔,固定于托件上。用不锈钢板勾住铝板,M5螺栓固定于竖向角钢龙骨上。 | m2 | 48.6 |  |  |  | 清单
303 | 011405001003 | 金属面油漆 | (1)构件名称:钢骨架 (2)油漆品种、遍数:涂红丹防锈漆二度 | m2 | 54.356 |  |  |  | 清单
304 | 011405001004 | 金属面油漆 | (1)构件名称:钢骨架 (2)油漆品种、遍数:调和面漆二遍 | m2 | 54.356 |  |  |  | 清单
安装工程 | [8 empty] | 单项工程(17房屋建筑与装饰)
安装工程 | [8 empty] | 单位工程(17安装)
配电箱安装工程 | [8 empty] | 分项工程(17安装)
305 | 030404017001 | 配电箱 | (1)名称:隔离开关箱2 | 台 | 2 |  |  |  | 清单
分部分项工程量清单与计价表
工程名称：福建医科大学附属第一医院制剂楼改造装修工程 | [6 empty] | 第48页 共122页
序号 | 项目编码 | 项目名称 | 项目特征描述 | 计量单位 | 工程量 | 金 额(元)
[6 empty] | 综合单价 |  | 合价
50A (2)安装方式:挂墙明装 (3)型号:G-QP1、2 (4)基础形式、材质、规格:接地、刷漆
306 | 030404017002 | 配电箱 | (1)名称:电缆T接箱 (2)安装方式:挂墙明装 | 台 | 4 |  |  |  | 清单
307 | 030404017003 | 配电箱 | (1)名称:成套配电箱安装 2AL箱 (2)安装方式:挂墙明装 (3)端子板外部接线材质、规格:接地、刷漆 | 台 | 1 |  |  |  | 清单
308 | 030404017004 | 配电箱 | (1)名称:成套配电箱安装 3AL箱 (2)安装方式:挂墙明装 (3)基础形式、材质、规格:接地、刷漆 | 台 | 1 |  |  |  | 清单
309 | 030404017005 | 配电箱 | (1)名称:成套配电箱安装 4AL箱 (2)安装方式:挂墙明装 (3)基础形式、材质、规格:接地、刷漆 | 台 | 1 |  |  |  | 清单
310 | 030404017006 | 配电箱 | (1)名称:成套配电箱安装 5AL箱 (2)安装方式:挂墙明装 (3)接线端子材质、规格:焊铜接线端子 10mm2 14个 (4)基础形式、材质、规格:接地、刷漆 | 台 | 1 |  |  |  | 清单
311 | 030404017007 | 配电箱 | (1)名称:成套配电箱安装 2CJAP箱 (2)安装方式:挂墙明装 (3)基础形式、材质、规格:接地、刷漆 | 台 | 1 |  |  |  | 清单
312 | 030404017008 | 配电箱 | (1)名称:成套配电箱安装 2SBAP箱 (2)安装方式:挂墙明装 (3)基础形式、材质、规格:接地、刷漆 | 台 | 1 |  |  |  | 清单
313 | 030404017009 | 配电箱 | (1)名称:成套配电箱安装 5UAL箱 (2)安装方式:挂墙明装 (3)基础形式、材质、规格:接地、刷漆 | 台 | 1 |  |  |  | 清单
314 | 030404017010 | 配电箱 | (1)名称:成套配电箱安装 WMKT1箱 (2)安装方式:挂墙明 | 台 | 1 |  |  |  | 清单
分部分项工程量清单与计价表
工程名称：福建医科大学附属第一医院制剂楼改造装修工程 | [6 empty] | 第49页 共122页
序号 | 项目编码 | 项目名称 | 项目特征描述 | 计量单位 | 工程量 | 金 额(元)
[6 empty] | 综合单价 |  | 合价
装 (3)端子板外部接线材质、规格:接地、刷漆
315 | 030404017011 | 配电箱 | (1)名称:成套配电箱安装 WMKT2箱 (2)安装方式:挂墙明装 (3)基础形式、材质、规格:接地、刷漆 | 台 | 1 |  |  |  | 清单
316 | 030404017012 | 配电箱 | (1)名称:SBKZ控制柜 (2)安装方式:落地安装 (3)基础形式、材质、规格:基础槽钢制作、安装 (4)接地、刷漆 | 台 | 1 |  |  |  | 清单
317 | 030404017013 | 配电箱 | (1)名称:EAF-402控制柜 (2)安装方式:落地安装 (3)基础形式、材质、规格:基础槽钢制作、安装 (4)接地、刷漆 | 台 | 1 |  |  |  | 清单
318 | 030404017014 | 配电箱 | (1)名称:AHU-201控制柜（含PLC/DDC控制系统线缆自控器传感器等装置） (2)安装方式:落地安装 (3)基础形式、材质、规格:基础槽钢制作、安装 (4)接地、刷漆 | 台 | 1 |  |  |  | 清单
319 | 030404017015 | 配电箱 | (1)名称:AHU-202控制柜（含PLC/DDC控制系统线缆自控器传感器等装置） (2)安装方式:落地安装 (3)基础形式、材质、规格:基础槽钢制作、安装 (4)接地、刷漆 | 台 | 1 |  |  |  | 清单
320 | 030404017016 | 配电箱 | (1)名称:AHU-501控制柜（含PLC/DDC控制系统线缆自控器传感器等装置） (2)安装方式:落地安装 (3)基础形式、材质、规格:基础槽钢制作、安装 (4)接地、刷漆 | 台 | 1 |  |  |  | 清单
321 | 030404017017 | 配电箱 | (1)名称:MAU-501控制柜（含PLC/DDC控制系统线缆自控器传感器等装置） | 台 | 1 |  |  |  | 清单
分部分项工程量清单与计价表
工程名称：福建医科大学附属第一医院制剂楼改造装修工程 | [6 empty] | 第50页 共122页
序号 | 项目编码 | 项目名称 | 项目特征描述 | 计量单位 | 工程量 | 金 额(元)
[6 empty] | 综合单价 |  | 合价
(2)安装方式:落地安装 (3)基础形式、材质、规格:基础槽钢制作、安装 (4)接地、刷漆
322 | 030404017018 | 配电箱 | (1)名称:MAU-502控制柜（含PLC/DDC控制系统线缆自控器传感器等装置） (2)安装方式:落地安装 (3)基础形式、材质、规格:基础槽钢制作、安装 (4)接地、刷漆 | 台 | 1 |  |  |  | 清单
323 | 030404017019 | 配电箱 | (1)名称:AP1箱改造 (2)安装方式:挂墙明装 (3)基础形式、材质、规格:接地、刷漆 | 台 | 1 |  |  |  | 清单
324 | 030404017020 | 配电箱 | (1)名称:AP2箱改造 (2)安装方式:挂墙明装 (3)基础形式、材质、规格:接地、刷漆 | 台 | 1 |  |  |  | 清单
325 | 030404017021 | 配电箱 | (1)名称:成套配电箱安装 MAEP1(MAEPa)箱 (2)安装方式:挂墙明装 (3)基础形式、材质、规格:接地、刷漆 | 台 | 2 |  |  |  | 清单
326 | 030404017022 | 配电箱 | (1)名称:成套配电箱安装 5ATpy1箱 (2)安装方式:挂墙明装 (3)基础形式、材质、规格:接地、刷漆 | 台 | 1 |  |  |  | 清单
327 | 030404017023 | 配电箱 | (1)名称:成套配电箱安装 2ALE1箱 (2)安装方式:挂墙明装 (3)基础形式、材质、规格:接地、刷漆 | 台 | 1 |  |  |  | 清单
328 | 030404017024 | 配电箱 | (1)名称:成套配电箱安装 3~5ALE1箱 (2)安装方式:挂墙明装 (3)基础形式、材质、规格:接地、刷漆 | 台 | 3 |  |  |  | 清单
329 | 030404017025 | 配电箱 | (1)名称:小空开箱 3KW,380V (2)安装方式:挂墙明装 | 台 | 1 |  |  |  | 清单
330 | 030404017026 | 配电箱 | (1)名称:小空开箱 5KW,380V (2)安装方式:挂墙明 | 台 | 18 |  |  |  | 清单
分部分项工程量清单与计价表
工程名称：福建医科大学附属第一医院制剂楼改造装修工程 | [6 empty] | 第51页 共122页
序号 | 项目编码 | 项目名称 | 项目特征描述 | 计量单位 | 工程量 | 金 额(元)
[6 empty] | 综合单价 |  | 合价
装
331 | 030404017027 | 配电箱 | (1)名称:小空开箱 10KW,380V (2)安装方式:挂墙明装 | 台 | 2 |  |  |  | 清单
332 | 030404017028 | 配电箱 | (1)名称:小空开箱 20KW,380V (2)安装方式:挂墙明装 | 台 | 1 |  |  |  | 清单
333 | 030404017029 | 配电箱 | (1)名称:小空开箱 50KW,380V (2)安装方式:挂墙明装 | 台 | 1 |  |  |  | 清单
334 | 030414002001 | 送配电装置系统 | (1)名称:输配电装置系统调试 (2)电压等级(kV):≤1kV交流供电 | 系统 | 6 |  |  |  | 清单
335 | 030414004001 | 自动投入装置 | (1)类型:电源自动投入装置 (2)名称:自动投入装置系统调试 | 系统 | 9 |  |  |  | 清单
母线槽、电缆与桥架工程 | [8 empty] | 分项工程(17安装)
336 | 030411003001 | 桥架 | (1)名称:强电防雨防水防腐不锈钢金属密闭桥架 (2)型号:MR (3)规格:100×50mm (4)材质:不锈钢 (5)类型:封闭式 (6)接地方式:接地跨接 (7)Φ12镀锌圆钢接地 | m | 28.34 |  |  |  | 清单
337 | 030411003002 | 桥架 | (1)名称:强电防雨防水防腐不锈钢金属密闭桥架 (2)型号:MR (3)规格:200×100mm (4)材质:不锈钢 (5)类型:封闭式 (6)接地方式:接地跨接 (7)Φ12镀锌圆钢接地 | m | 15.42 |  |  |  | 清单
338 | 030411003003 | 桥架 | (1)名称:强电防雨防水防腐不锈钢金属密闭桥架 (2)型号:MR (3)规格:300×150mm (4)材质:不锈钢 (5)类型:封闭式 (6)接地方式:接地跨接 (7)Φ12镀锌圆钢接地 | m | 15.71 |  |  |  | 清单
339 | 030411003004 | 桥架 | (1)名称:强电金属密闭桥架 (2)型号:MR (3)规格:100×50mm | m | 50.15 |  |  |  | 清单
分部分项工程量清单与计价表
工程名称：福建医科大学附属第一医院制剂楼改造装修工程 | [6 empty] | 第52页 共122页
序号 | 项目编码 | 项目名称 | 项目特征描述 | 计量单位 | 工程量 | 金 额(元)
[6 empty] | 综合单价 |  | 合价
(4)材质:热镀锌钢板 (5)类型:封闭式 (6)接地方式:接地跨接
340 | 030411003005 | 桥架 | (1)名称:强电金属密闭桥架 (2)型号:MR (3)规格:200×100mm (4)材质:热镀锌钢板 (5)类型:封闭式 (6)接地方式:接地跨接 | m | 91.7 |  |  |  | 清单
341 | 030411003006 | 桥架 | (1)名称:防火强电金属线槽 (2)型号:MR (3)规格:（50+50）×100mm (4)材质:热镀锌钢板 (5)类型:封闭式 (6)接地方式:接地跨接 | m | 6.19 |  |  |  | 清单
342 | 030411003007 | 桥架 | (1)名称:强电金属桥架 (2)型号:MR (3)规格:100×100mm (4)材质:热镀锌钢板 (5)类型:封闭式 (6)接地方式:接地跨接 | m | 12.48 |  |  |  | 清单
343 | 030413001001 | 铁构件 | (1)规格:槽钢 (2)名称:桥架支撑架 | kg | 136.191 |  |  |  | 清单
344 | 030408001001 | 电力电缆 | (1)名称:电力电缆 (2)型号:WDZB1-YJY- (3)规格:5×2.5mm2 (4)材质:铜芯 (5)敷设方式、部位:管内、桥架 (6)电压等级(kV):1KV | m | 27.25 |  |  |  | 清单
345 | 030408001002 | 电力电缆 | (1)名称:电力电缆 (2)型号:WDZB1-YJY (3)规格:5×4mm2 (4)材质:铜芯 (5)敷设方式、部位:管内、桥架 (6)电压等级(kV):1KV | m | 555.36 |  |  |  | 清单
346 | 030408001003 | 电力电缆 | (1)名称:电力电缆 (2)型号:WDZB1-YJY (3)规格:5×6mm2 (4)材质:铜芯 (5)敷设方式、部位:管内、桥架 (6)电压等级(kV):1KV | m | 109.31 |  |  |  | 清单
347 | 030408001004 | 电力电缆 | (1)名称:电力电缆 (2)型号:WDZB-YJY (3)规格:5×6mm2 (4)材质:铜芯 (5)敷设方式、部位:管内、桥架 | m | 7.85 |  |  |  | 清单
分部分项工程量清单与计价表
工程名称：福建医科大学附属第一医院制剂楼改造装修工程 | [6 empty] | 第53页 共122页
序号 | 项目编码 | 项目名称 | 项目特征描述 | 计量单位 | 工程量 | 金 额(元)
[6 empty] | 综合单价 |  | 合价
(6)电压等级(kV):1KV
348 | 030408001005 | 电力电缆 | (1)名称:电力电缆 (2)型号:WDZB1-YJY (3)规格:5×10mm2 (4)材质:铜芯 (5)敷设方式、部位:管内、桥架 (6)电压等级(kV):1KV | m | 34.57 |  |  |  | 清单
349 | 030408001006 | 电力电缆 | (1)名称:电力电缆 (2)型号:WDZB-YJY (3)规格:5×10mm2 (4)材质:铜芯 (5)敷设方式、部位:管内、桥架 (6)电压等级(kV):1KV | m | 11.24 |  |  |  | 清单
350 | 030408001007 | 电力电缆 | (1)名称:电力电缆 (2)型号:WDZB1-YJY- (3)规格:5×16mm2 (4)材质:铜芯 (5)敷设方式、部位:管内、桥架 (6)电压等级(kV):1KV | m | 112.6 |  |  |  | 清单
351 | 030408001008 | 电力电缆 | (1)名称:电力电缆 (2)型号:WDZB-YJY- (3)规格:5×16mm2 (4)材质:铜芯 (5)敷设方式、部位:管内、桥架 (6)电压等级(kV):1KV | m | 11.3 |  |  |  | 清单
352 | 030408001009 | 电力电缆 | (1)名称:电力电缆 (2)型号:WDZB1-YJY- (3)规格:4×25+1×16mm2 (4)材质:铜芯 (5)敷设方式、部位:管内、桥架 (6)电压等级(kV):1KV | m | 94.79 |  |  |  | 清单
353 | 030408001010 | 电力电缆 | (1)名称:电力电缆 (2)型号:WDZB1-YJY- (3)规格:4×35+1×16mm2 (4)材质:铜芯 (5)敷设方式、部位:管内、桥架 (6)电压等级(kV):1KV | m | 48.19 |  |  |  | 清单
354 | 030408001011 | 电力电缆 | (1)名称:电力电缆 (2)型号:WDZB-YJY- (3)规格:4X70+1X35mm2 (4)材质:铜芯 (5)敷设方式、部位:竖井桥架 (6)电压等级(kV):1KV | m | 57.1 |  |  |  | 清单
355 | 030408001012 | 电力电缆 | (1)名称:电力电缆 (2)型号:WDZB1-YJY- (3)规格:4×95+1×50mm2 | m | 13.03 |  |  |  | 清单
分部分项工程量清单与计价表
工程名称：福建医科大学附属第一医院制剂楼改造装修工程 | [6 empty] | 第54页 共122页
序号 | 项目编码 | 项目名称 | 项目特征描述 | 计量单位 | 工程量 | 金 额(元)
[6 empty] | 综合单价 |  | 合价
(4)材质:铜芯 (5)敷设方式、部位:管内、桥架 (6)电压等级(kV):1KV
356 | 030408001013 | 电力电缆 | (1)名称:电力电缆 (2)型号:WDZB1-YJY (3)规格:4×120+1×70mm2 (4)材质:铜芯 (5)敷设方式、部位:管内、桥架 (6)电压等级(kV):1KV | m | 33.71 |  |  |  | 清单
357 | 030408001014 | 电力电缆 | (1)名称:电力电缆 (2)型号:WDZB1-YJY (3)规格:4×150+1×70mm2 (4)材质:铜芯 (5)敷设方式、部位:管内、桥架 (6)电压等级(kV):1KV | m | 180 |  |  |  | 清单
358 | 030408001015 | 电力电缆 | (1)名称:电力电缆 (2)型号:WDZB1-YJY (3)规格:4×150+1×70mm2 (4)材质:铜芯 (5)敷设方式、部位:竖井桥架 (6)电压等级(kV):1KV | m | 42.8 |  |  |  | 清单
359 | 030408001016 | 电力电缆 | (1)名称:电力电缆 (2)型号:WDZB-YJY (3)规格:4×240+1×120mm2 (4)材质:铜芯 (5)敷设方式、部位:管内、桥架 (6)电压等级(kV):1KV | m | 180 |  |  |  | 清单
360 | 030408001017 | 电力电缆 | (1)名称:电力电缆 (2)型号:WDZB-YJY- (3)规格:5×2.5mm2 (4)材质:铜芯 (5)敷设方式、部位:管内、桥架 (6)电压等级(kV):1KV | m | 203.92 |  |  |  | 清单
361 | 030408001018 | 电力电缆 | (1)名称:电力电缆 (2)型号:WDZB-YJY- (3)规格:4X4mm2 (4)材质:铜芯 (5)敷设方式、部位:管内、桥架 (6)电压等级(kV):1KV | m | 114.8 |  |  |  | 清单
362 | 030408001019 | 电力电缆 | (1)名称:电力电缆 (2)型号:WDZB-YJY- (3)规格:4X6 mm2 (4)材质:铜芯 (5)敷设方式、部位:管内、桥架 (6)电压等级(kV):1KV | m | 35.79 |  |  |  | 清单
363 | 030408001020 | 电力电缆 | (1)名称:电力电缆 | m | 19.11 |  |  |  | 清单
分部分项工程量清单与计价表
工程名称：福建医科大学附属第一医院制剂楼改造装修工程 | [6 empty] | 第55页 共122页
序号 | 项目编码 | 项目名称 | 项目特征描述 | 计量单位 | 工程量 | 金 额(元)
[6 empty] | 综合单价 |  | 合价
(2)型号:WDZBN-YJY- (3)规格:4X10 mm2 (4)材质:铜芯 (5)敷设方式、部位:管内、桥架 (6)电压等级(kV):1KV
364 | 030408001021 | 电力电缆 | (1)名称:电力电缆 (2)型号:WDZB-YJY- (3)规格:4X2.5 mm2 (4)材质:铜芯 (5)敷设方式、部位:管内、桥架 (6)电压等级(kV):1KV | m | 51.01 |  |  |  | 清单
365 | 030408001022 | 电力电缆 | (1)名称:电力电缆 (2)型号:WDZB1-YJY- (3)规格:3X2.5 mm2 (4)材质:铜芯 (5)敷设方式、部位:管内、桥架 (6)电压等级(kV):1KV | m | 79.71 |  |  |  | 清单
366 | 030408001023 | 电力电缆 | (1)名称:电力电缆 (2)型号:BBTRZ-0.6/1KV- (3)规格:5X16mm2 (4)材质:铜芯 (5)敷设方式、部位:管内、桥架 (6)电压等级(kV):1KV | m | 180 |  |  |  | 清单
367 | 030408001024 | 电力电缆 | (1)名称:电力电缆 (2)型号:BBTRZ-0.6/1KV- (3)规格:5X10mm2 (4)材质:铜芯 (5)敷设方式、部位:管内、桥架 (6)电压等级(kV):1KV | m | 64.99 |  |  |  | 清单
368 | 030408001025 | 电力电缆 | (1)名称:电力电缆 (2)型号:BBTRZ-0.6/1KV- (3)规格:5X10mm2 (4)材质:铜芯 (5)敷设方式、部位:竖井桥架 (6)电压等级(kV):1KV | m | 72.89 |  |  |  | 清单
369 | 030408001026 | 电力电缆 | (1)名称:电力电缆 (2)型号:WDZB1-YJY- (3)规格:4*4 mm2 (4)材质:铜芯 (5)敷设方式、部位:管内、桥架 (6)电压等级(kV):1KV | m | 9.62 |  |  |  | 清单
370 | 030408006001 | 电力电缆头 | (1)名称:干包式电力电缆头 (2)规格:电缆截面≤10mm2 (3)材质、类型:铜芯 (4)电压等级(kV):1KV | 个 | 40 |  |  |  | 清单
371 | 030408006002 | 电力电缆头 | (1)名称:干包式电力 | 个 | 62 |  |  |  | 清单
分部分项工程量清单与计价表
工程名称：福建医科大学附属第一医院制剂楼改造装修工程 | [6 empty] | 第56页 共122页
序号 | 项目编码 | 项目名称 | 项目特征描述 | 计量单位 | 工程量 | 金 额(元)
[6 empty] | 综合单价 |  | 合价
电缆头 (2)规格:电缆截面≤10mm2（五芯） (3)材质、类型:铜芯 (4)电压等级(kV):1KV
372 | 030408006003 | 电力电缆头 | (1)名称:干包式电力电缆头 (2)规格:电缆截面≤16mm2（五芯） (3)材质、类型:铜芯 (4)电压等级(kV):1KV | 个 | 16 |  |  |  | 清单
373 | 030408006004 | 电力电缆头 | (1)名称:干包式电力电缆头 (2)规格:电缆截面≤35mm2（五芯） (3)材质、类型:铜芯 (4)电压等级(kV):1KV | 个 | 16 |  |  |  | 清单
374 | 030408006005 | 电力电缆头 | (1)名称:干包式电力电缆头 (2)规格:电缆截面≤70mm2（五芯） (3)材质、类型:铜芯 (4)电压等级(kV):1KV | 个 | 4 |  |  |  | 清单
375 | 030408006006 | 电力电缆头 | (1)名称:干包式电力电缆头 (2)规格:电缆截面≤120mm2（五芯） (3)材质、类型:铜芯 (4)电压等级(kV):1KV | 个 | 10 |  |  |  | 清单
376 | 030408006007 | 电力电缆头 | (1)名称:干包式电力电缆头 (2)规格:电缆截面≤240mm2（五芯） (3)材质、类型:铜芯 (4)电压等级(kV):1KV | 个 | 12 |  |  |  | 清单
配管配线工程 | [8 empty] | 分项工程(17安装)
377 | 030411001001 | 配管 | (1)名称:电气配管 (2)材质:套接紧定式镀锌钢导管 (3)规格:JDG16 (4)配置形式:暗配 (5)接地要求:防腐油漆，接地 | m | 623.5 |  |  |  | 清单
378 | 030411001002 | 配管 | (1)名称:电气配管 (2)材质:套接紧定式镀锌钢导管 (3)规格:JDG16 (4)配置形式:明配 (5)接地要求:防腐油漆，接地 | m | 775.69 |  |  |  | 清单
379 | 030411001003 | 配管 | (1)名称:电气配管 (2)材质:套接紧定式镀锌钢导管 (3)规格:JDG20 (4)配置形式:暗配 (5)接地要求:防腐油漆，接地 | m | 918.8 |  |  |  | 清单
分部分项工程量清单与计价表
工程名称：福建医科大学附属第一医院制剂楼改造装修工程 | [6 empty] | 第57页 共122页
序号 | 项目编码 | 项目名称 | 项目特征描述 | 计量单位 | 工程量 | 金 额(元)
[6 empty] | 综合单价 |  | 合价
380 | 030411001004 | 配管 | (1)名称:电气配管 (2)材质:套接紧定式镀锌钢导管 (3)规格:JDG20 (4)配置形式:明配 (5)接地要求:防腐油漆，接地 | m | 400.32 |  |  |  | 清单
381 | 030411001005 | 配管 | (1)名称:电气配管 (2)材质:套接紧定式镀锌钢导管 (3)规格:JDG32 (4)配置形式:暗配 (5)接地要求:防腐油漆，接地 | m | 4.8 |  |  |  | 清单
382 | 030411001006 | 配管 | (1)名称:电气配管 (2)材质:套接紧定式镀锌钢导管 (3)规格:JDG32 (4)配置形式:明配 (5)接地要求:防腐油漆，接地 | m | 7.9 |  |  |  | 清单
383 | 030411001007 | 配管 | (1)名称:电气配管 (2)材质:焊接钢管 (3)规格:SC15 (4)配置形式:暗配 (5)接地要求:防腐油漆，接地 | m | 72.2 |  |  |  | 清单
384 | 030411001008 | 配管 | (1)名称:电气配管 (2)材质:焊接钢管 (3)规格:SC15 (4)配置形式:明配 (5)接地要求:防腐油漆，接地 | m | 51.96 |  |  |  | 清单
385 | 030411001009 | 配管 | (1)名称:电气配管 (2)材质:焊接钢管 (3)规格:SC20 (4)配置形式:明配 (5)接地要求:防腐油漆，接地 | m | 206.3 |  |  |  | 清单
386 | 030411001010 | 配管 | (1)名称:电气配管 (2)材质:焊接钢管 (3)规格:SC25 (4)配置形式:暗配 (5)接地要求:防腐油漆，接地 | m | 51.5 |  |  |  | 清单
387 | 030411001011 | 配管 | (1)名称:电气配管 (2)材质:焊接钢管 (3)规格:SC25 (4)配置形式:明配 (5)接地要求:防腐油漆，接地 | m | 84.39 |  |  |  | 清单
388 | 030411001012 | 配管 | (1)名称:电气配管 (2)材质:焊接钢管 (3)规格:SC32 (4)配置形式:暗配 (5)接地要求:防腐油漆，接地 | m | 8 |  |  |  | 清单
分部分项工程量清单与计价表
工程名称：福建医科大学附属第一医院制剂楼改造装修工程 | [6 empty] | 第58页 共122页
序号 | 项目编码 | 项目名称 | 项目特征描述 | 计量单位 | 工程量 | 金 额(元)
[6 empty] | 综合单价 |  | 合价
389 | 030411001013 | 配管 | (1)名称:电气配管 (2)材质:焊接钢管 (3)规格:SC32 (4)配置形式:明配 (5)接地要求:防腐油漆，接地 | m | 11.11 |  |  |  | 清单
390 | 030411001014 | 配管 | (1)名称:电气配管 (2)材质:焊接钢管 (3)规格:SC40 (4)配置形式:暗配 (5)接地要求:防腐油漆，接地 | m | 6.3 |  |  |  | 清单
391 | 030411001015 | 配管 | (1)名称:电气配管 (2)材质:焊接钢管 (3)规格:SC40 (4)配置形式:明配 (5)接地要求:防腐油漆，接地 | m | 16.01 |  |  |  | 清单
392 | 030411001016 | 配管 | (1)名称:电气配管 (2)材质:焊接钢管 (3)规格:SC50 (4)配置形式:暗配 (5)接地要求:防腐油漆，接地 | m | 195.2 |  |  |  | 清单
393 | 030411001017 | 配管 | (1)名称:电气配管 (2)材质:焊接钢管 (3)规格:SC50 (4)配置形式:明配 (5)接地要求:防腐油漆，接地 | m | 9.83 |  |  |  | 清单
394 | 030411001018 | 配管 | (1)名称:电气配管 (2)材质:焊接钢管 (3)规格:SC150 (4)配置形式:埋地 (5)接地要求:防腐油漆，接地 | m | 180 |  |  |  | 清单
395 | 030411001019 | 配管 | (1)名称:电气配管 (2)材质:焊接钢管 (3)规格:SC125 (4)配置形式:埋地 (5)接地要求:防腐油漆，接地 | m | 180 |  |  |  | 清单
396 | 030413001002 | 铁构件 | (1)材质:扁钢 (2)名称:明敷管道支架制作、安装 | kg | 191.228 |  |  |  | 清单
397 | 030413002001 | 凿(压)槽 | (1)类型:砖结构(宽mm×深mm70×70) (2)名称:凿(压)槽 | m | 165 |  |  |  | 清单
398 | 030411001020 | 配管 | (1)名称:金属软管 (2)规格:DN15 每根长≤0.5m | m | 74.5 |  |  |  | 清单
399 | 030411001021 | 配管 | (1)名称:金属软管 (2)规格:DN20 每根长≤0.5m | m | 58.5 |  |  |  | 清单
400 | 030411001022 | 配管 | (1)名称:金属软管 (2)规格:DN25 每根长 | m | 12.5 |  |  |  | 清单
分部分项工程量清单与计价表
工程名称：福建医科大学附属第一医院制剂楼改造装修工程 | [6 empty] | 第59页 共122页
序号 | 项目编码 | 项目名称 | 项目特征描述 | 计量单位 | 工程量 | 金 额(元)
[6 empty] | 综合单价 |  | 合价
≤0.5m
401 | 030411001023 | 配管 | (1)名称:金属软管 (2)规格:DN32 每根长≤0.5m | m | 4 |  |  |  | 清单
402 | 030411001024 | 配管 | (1)名称:金属软管 (2)规格:DN50 每根长≤0.5m | m | 2.5 |  |  |  | 清单
403 | 030411004001 | 配线 | (1)名称:电气配线 (2)型号:WDZBN-BYJ- (3)规格:2.5mm2 (4)材质:铜芯 (5)配线部位:管内 | m | 411.36 |  |  |  | 清单
404 | 030411004002 | 配线 | (1)名称:电气配线 (2)型号:WDZB1-BYJ- (3)规格:2.5mm2 (4)材质:铜芯 (5)配线部位:管内 | m | 4296.49 |  |  |  | 清单
405 | 030411004003 | 配线 | (1)名称:电气配线 (2)型号:WDZB-BYJ- (3)规格:2.5mm2 (4)材质:铜芯 (5)配线部位:管内 | m | 139.05 |  |  |  | 清单
406 | 030411004004 | 配线 | (1)名称:电气配线 (2)型号:WDZB1-BYJ- (3)规格:4mm2 (4)材质:铜芯 (5)配线部位:管内 | m | 3795.37 |  |  |  | 清单
407 | 030411004005 | 配线 | (1)名称:电气配线 (2)型号:WDZB1-BYJ- (3)规格:6mm2 (4)材质:铜芯 (5)配线部位:管内 | m | 44.75 |  |  |  | 清单
408 | 030411004006 | 配线 | (1)名称:电气配线 (2)型号:WDZB1-BYJ- (3)规格:10mm2 (4)材质:铜芯 (5)配线部位:管内 | m | 42.6 |  |  |  | 清单
409 | 030408002001 | 控制电缆 | (1)型号:WDZA-KVVP (2)规格:8×1.5mm2 (3)材质:铜芯 (4)名称:控制电缆 (5)电压等级(kV):1KV (6)敷设方式、部位:管内、桥架 | m | 82.26 |  |  |  | 清单
410 | 030411004007 | 配线 | (1)名称:电气配线 (2)型号:WDZBN-BYJ- (3)规格:2.5mm2 (4)材质:铜芯 (5)配线部位:桥架 | m | 14.4 |  |  |  | 清单
411 | 030411004008 | 配线 | (1)名称:电气配线 (2)型号:WDZB1-BYJ- (3)规格:2.5mm2 (4)材质:铜芯 (5)配线部位:桥架 | m | 1058.31 |  |  |  | 清单
412 | 030411004009 | 配线 | (1)名称:电气配线 (2)型号:WDZB-BYJ- | m | 922.23 |  |  |  | 清单
分部分项工程量清单与计价表
工程名称：福建医科大学附属第一医院制剂楼改造装修工程 | [6 empty] | 第60页 共122页
序号 | 项目编码 | 项目名称 | 项目特征描述 | 计量单位 | 工程量 | 金 额(元)
[6 empty] | 综合单价 |  | 合价
(3)规格:2.5mm2 (4)材质:铜芯 (5)配线部位:桥架
413 | 030411004010 | 配线 | (1)名称:电气配线 (2)型号:WDZB1-BYJ- (3)规格:4mm2 (4)材质:铜芯 (5)配线部位:桥架 | m | 8154.83 |  |  |  | 清单
414 | 030411004011 | 配线 | (1)名称:电气配线 (2)型号:WDZB1-BYJ- (3)规格:6mm2 (4)材质:铜芯 (5)配线部位:桥架 | m | 232.2 |  |  |  | 清单
415 | 030411004012 | 配线 | (1)名称:电气配线 (2)型号:WDZB1-BYJ- (3)规格:10mm2 (4)材质:铜芯 (5)配线部位:桥架 | m | 275.49 |  |  |  | 清单
416 | 030411004013 | 配线 | (1)名称:电气配线 (2)型号:WDZB1-RSYP- (3)规格:4×1.5mm2 (4)材质:铜芯 (5)配线部位:管内 | m | 169.62 |  |  |  | 清单
417 | 030411006001 | 接线盒 | (1)名称:灯头接线盒 (2)材质:钢制 (3)安装形式:暗装 | 个 | 34 |  |  |  | 清单
418 | 030411006002 | 接线盒 | (1)名称:灯头接线盒 (2)材质:钢制 (3)安装形式:明装 | 个 | 225 |  |  |  | 清单
419 | 030411006003 | 接线盒 | (1)名称:开关、插座接线盒 (2)材质:钢制 (3)安装形式:暗装 | 个 | 591 |  |  |  | 清单
420 | 030411006004 | 接线盒 | (1)名称:接线盒+空白面板 (2)安装形式:明装 | 个 | 171 |  |  |  | 清单
421 | 030411006005 | 接线盒 | (1)材质:钢制盒（防水型） (2)名称:接线盒+空白面板 (3)安装形式:暗装 | 个 | 6 |  |  |  | 清单
422 | 031002003001 | 套管 | (1)材质:焊接钢管 (2)规格:介质管道公称直径50mm (3)填料材质:石棉、油麻、水泥等填堵 (4)名称、类型:一般钢套管 | 个 | 4 |  |  |  | 清单
423 | 031002003002 | 套管 | (1)材质:无缝钢管 (2)规格:介质管道公称直径150mm (3)填料材质:石棉、油麻、水泥等填堵 (4)名称、类型:一般钢套管 | 个 | 4 |  |  |  | 清单
424 | 041001001001 | 拆除路面 | (1)材质:拆除混凝土 | m2 | 10.5 |  |  |  | 清单
分部分项工程量清单与计价表
工程名称：福建医科大学附属第一医院制剂楼改造装修工程 | [6 empty] | 第61页 共122页
序号 | 项目编码 | 项目名称 | 项目特征描述 | 计量单位 | 工程量 | 金 额(元)
[6 empty] | 综合单价 |  | 合价
路面 (2)厚度:15cm
425 | 010103002010 | 余方弃置 | (1)废弃料品种:混凝土块 (2)运距:25km | m3 | 1.575 |  |  |  | 清单
426 | 040101002001 | 挖沟槽土方 | (1)土壤类别:三类土 (2)挖土深度:槽深2m以内 | m3 | 12.6 |  |  |  | 清单
427 | 010101003001 | 挖沟槽土方 | (1)土壤类别:三类土 (2)挖土深度:2m以内 | m3 | 12.6 |  |  |  | 清单
428 | 010103001001 | 回填方 | (1)填方材料品种:原土回填 | m3 | 11.835 |  |  |  | 清单
429 | 040203007001 | 水泥混凝土 | (1)厚度:15Cm (2)混凝土强度等级:C20 | m2 | 10.5 |  |  |  | 清单
电气照明器具工程(含灯具与开关插座) | [8 empty] | 分项工程(17安装)
430 | 030404034001 | 照明开关 | (1)名称:单联单控开关 (2)规格:250V, 10A (3)安装方式:暗装 | 个 | 47 |  |  |  | 清单
431 | 030404034002 | 照明开关 | (1)名称:双联单控开关 (2)规格:250V, 10A (3)安装方式:暗装 | 个 | 18 |  |  |  | 清单
432 | 030404034003 | 照明开关 | (1)名称:三联单控开关 (2)规格:250V, 10A (3)安装方式:暗装 | 个 | 5 |  |  |  | 清单
433 | 030404034004 | 照明开关 | (1)名称:四联单控开关 (2)规格:250V, 10A (3)安装方式:暗装 | 个 | 1 |  |  |  | 清单
434 | 030404034005 | 照明开关 | (1)名称:单联双控开关 (2)规格:250V, 10A (3)安装方式:暗装 | 个 | 32 |  |  |  | 清单
435 | 030404034006 | 照明开关 | (1)名称:双联双控开关 (2)规格:250V, 10A (3)安装方式:暗装 | 个 | 8 |  |  |  | 清单
436 | 030404034007 | 照明开关 | (1)名称:紫外线灯定时开关（带有明显识别标识） (2)规格:250V, 10A (3)安装方式:暗装 | 个 | 18 |  |  |  | 清单
437 | 030404019001 | 控制开关 | (1)名称:多联室内机温控器 (2)接线端子材质、规格:暗装 | 个 | 22 |  |  |  | 清单
438 | 030404019002 | 控制开关 | (1)名称:空调机组室内控制面板 (2)接线端子材质、规格:暗装 | 个 | 5 |  |  |  | 清单
439 | 030404035001 | 插座 | (1)名称:单相五孔插 | 个 | 373 |  |  |  | 清单
分部分项工程量清单与计价表
工程名称：福建医科大学附属第一医院制剂楼改造装修工程 | [6 empty] | 第62页 共122页
序号 | 项目编码 | 项目名称 | 项目特征描述 | 计量单位 | 工程量 | 金 额(元)
[6 empty] | 综合单价 |  | 合价
座（安全型）250V,10A (2)安装方式:暗装
440 | 030404035002 | 插座 | (1)名称:单相五孔插座（安全型）250V,16A (2)安装方式:暗装 | 个 | 10 |  |  |  | 清单
441 | 030404035003 | 插座 | (1)名称:单相五孔插座（吊顶内） 250V,10A (2)安装方式:暗装 | 个 | 11 |  |  |  | 清单
442 | 030404035004 | 插座 | (1)名称:单相五孔防水插座（安全型） 250V,10A (2)安装方式:暗装 | 个 | 41 |  |  |  | 清单
443 | 030412001001 | 普通灯具 | (1)名称:吸顶灯(LED光源) (2)规格:1×18W | 套 | 2 |  |  |  | 清单
444 | 030412005001 | 荧光灯 | (1)规格:600X600mm 32W/LED (2)名称:led灯盘 (3)安装形式:嵌入式 | 套 | 10 |  |  |  | 清单
445 | 030412005002 | 荧光灯 | (1)规格:600X600mm 32W/LED (2)名称:洁净密封灯盘 (3)安装形式:嵌入式 | 套 | 34 |  |  |  | 清单
446 | 030412005003 | 荧光灯 | (1)规格:600X600mm 48W/LED (2)名称:led灯盘 (3)安装形式:嵌入式 | 套 | 12 |  |  |  | 清单
447 | 030412005004 | 荧光灯 | (1)规格:600X600mm 48W/LED (2)名称:洁净密封灯盘 (3)安装形式:嵌入式 | 套 | 30 |  |  |  | 清单
448 | 030412004001 | 装饰灯 | (1)名称:筒灯 (2)规格:15W/5寸/LED (3)安装形式:嵌入式 | 套 | 24 |  |  |  | 清单
449 | 030412004002 | 装饰灯 | (1)名称:洁净筒灯 (2)规格:15W/5寸/LED (3)安装形式:嵌入式 | 套 | 45 |  |  |  | 清单
450 | 030412005005 | 荧光灯 | (1)规格:1X15W/石英灯管 (2)名称:弯管型紫外线灯 (3)安装形式:吊装2.1m | 套 | 37 |  |  |  | 清单
451 | 030412005006 | 荧光灯 | (1)规格:1X30W/石英灯管 (2)名称:弯管型紫外线灯 (3)安装形式:吊装2.1m | 套 | 33 |  |  |  | 清单
452 | 030412004003 | 装饰灯 | (1)名称:"消毒中"指示灯 | 套 | 25 |  |  |  | 清单
分部分项工程量清单与计价表
工程名称：福建医科大学附属第一医院制剂楼改造装修工程 | [6 empty] | 第63页 共122页
序号 | 项目编码 | 项目名称 | 项目特征描述 | 计量单位 | 工程量 | 金 额(元)
[6 empty] | 综合单价 |  | 合价
(2)规格:1X5W/LED (3)安装形式:壁装
453 | 030412005007 | 荧光灯 | (1)规格:1×25W (2)名称:节能型单管LED灯(带蓄电池) (3)安装形式:吸顶 | 套 | 5 |  |  |  | 清单
454 | 030412005008 | 荧光灯 | (1)规格:2×25W (2)名称:节能型双管LED灯(带蓄电池) (3)安装形式:吸顶 | 套 | 2 |  |  |  | 清单
防雷接地系统 | [8 empty] | 分项工程(17安装)
455 | 030409002001 | 接地母线 | (1)规格:40×4mm (2)材质:热镀锌扁钢 (3)名称:接地母线 (4)安装部位:室内 | m | 152.87 |  |  |  | 清单
456 | 030409008001 | 等电位端子箱、测试板 | (1)规格:LEB等电位端子排 (2)名称:等电位装置安装(等电位端子盒安装) | 台 | 24 |  |  |  | 清单
457 | 030414011001 | 接地装置 | (1)名称:接地系统测试(接地网) | 系统 | 1 |  |  |  | 清单
给水系统 | [8 empty] | 分项工程(17安装)
458 | 031001003001 | 不锈钢管 | (1)规格、压力等级:304不锈钢管DN15 (2)连接形式:卡压 (3)安装部位:室内 (4)介质:给水 (5)压力试验及吹、洗设计要求:消毒、冲洗 | m | 119.59 |  |  |  | 清单
459 | 031001003002 | 不锈钢管 | (1)规格、压力等级:304不锈钢管DN20 (2)连接形式:卡压 (3)安装部位:室内 (4)介质:给水 (5)压力试验及吹、洗设计要求:消毒、冲洗 | m | 22.29 |  |  |  | 清单
460 | 031001003003 | 不锈钢管 | (1)规格、压力等级:304不锈钢管DN25 (2)连接形式:卡压 (3)安装部位:室内 (4)介质:给水 (5)压力试验及吹、洗设计要求:消毒、冲洗 | m | 52.01 |  |  |  | 清单
461 | 031001003004 | 不锈钢管 | (1)规格、压力等级:304不锈钢管DN32 (2)连接形式:卡压 (3)安装部位:室内 (4)介质:给水 (5)压力试验及吹、洗设计要求:消毒、冲洗 | m | 14.32 |  |  |  | 清单
462 | 031001003005 | 不锈钢管 | (1)规格、压力等级:304不锈钢管DN40 (2)连接形式:卡压 (3)安装部位:室内 | m | 57.24 |  |  |  | 清单
分部分项工程量清单与计价表
工程名称：福建医科大学附属第一医院制剂楼改造装修工程 | [6 empty] | 第64页 共122页
序号 | 项目编码 | 项目名称 | 项目特征描述 | 计量单位 | 工程量 | 金 额(元)
[6 empty] | 综合单价 |  | 合价
(4)介质:给水 (5)压力试验及吹、洗设计要求:消毒、冲洗
463 | 031001003006 | 不锈钢管 | (1)规格、压力等级:304不锈钢管DN50 (2)连接形式:卡压 (3)安装部位:室内 (4)介质:给水 (5)压力试验及吹、洗设计要求:消毒、冲洗 | m | 18.36 |  |  |  | 清单
464 | 031002001001 | 管道支架 | (1)材质:型钢 (2)管架形式:管道支架 | kg | 20.12 |  |  |  | 清单
465 | 031201003001 | 金属结构刷油 | (1)结构类型:管道支架 (2)除锈级别:轻锈 (3)油漆品种:红丹防锈漆、银粉漆 (4)涂刷遍数、漆膜厚度:各两道 | m2 | 20.12 |  |  |  | 清单
466 | 031003013001 | 水表 | (1)附件配置:LXS-25水表（远传式） (2)连接形式:螺纹 (3)安装部位(室内外):室内 (4)型号、规格:介质管道DN15 | 个 | 1 |  |  |  | 清单
467 | 031003013002 | 水表 | (1)附件配置:LXS-25水表（远传式） (2)连接形式:螺纹 (3)安装部位(室内外):室内 (4)型号、规格:介质管道DN25 | 个 | 1 |  |  |  | 清单
468 | 031003013003 | 水表 | (1)附件配置:LXS-40水表（远传式） (2)连接形式:螺纹 (3)安装部位(室内外):室内 (4)型号、规格:介质管道DN40 | 个 | 2 |  |  |  | 清单
469 | 031003001001 | 螺纹阀门 | (1)连接形式:螺纹 (2)材质:不锈钢 (3)规格、压力等级:截止阀DN15 | 个 | 6 |  |  |  | 清单
470 | 031003001002 | 螺纹阀门 | (1)连接形式:螺纹 (2)材质:不锈钢 (3)规格、压力等级:截止阀DN20 | 个 | 2 |  |  |  | 清单
471 | 031003001003 | 螺纹阀门 | (1)连接形式:螺纹 (2)材质:不锈钢 (3)规格、压力等级:截止阀DN25 | 个 | 8 |  |  |  | 清单
472 | 031003001004 | 螺纹阀门 | (1)连接形式:螺纹 (2)材质:不锈钢 (3)规格、压力等级:截止阀DN32 | 个 | 1 |  |  |  | 清单
分部分项工程量清单与计价表
工程名称：福建医科大学附属第一医院制剂楼改造装修工程 | [6 empty] | 第65页 共122页
序号 | 项目编码 | 项目名称 | 项目特征描述 | 计量单位 | 工程量 | 金 额(元)
[6 empty] | 综合单价 |  | 合价
473 | 031003001005 | 螺纹阀门 | (1)连接形式:螺纹 (2)材质:不锈钢 (3)规格、压力等级:截止阀DN40 | 个 | 4 |  |  |  | 清单
474 | 031003001006 | 螺纹阀门 | (1)连接形式:螺纹 (2)材质:不锈钢 (3)规格、压力等级:截止阀DN50 | 个 | 1 |  |  |  | 清单
475 | 031003001007 | 螺纹阀门 | (1)连接形式:螺纹 (2)材质:不锈钢 (3)规格、压力等级:自动排气阀DN25 | 个 | 1 |  |  |  | 清单
476 | 031003012001 | 倒流防止器 | (1)型号、规格:倒流防止器 DN20 (2)连接形式:螺纹 | 套 | 1 |  |  |  | 清单
477 | 031003012002 | 倒流防止器 | (1)型号、规格:倒流防止器 DN25 (2)连接形式:螺纹 | 套 | 1 |  |  |  | 清单
478 | 031003012003 | 倒流防止器 | (1)型号、规格:倒流防止器 DN32 (2)连接形式:螺纹 | 套 | 1 |  |  |  | 清单
479 | 031003006001 | 减压器 | (1)附件配置:(详图集01SS105-76) (2)连接形式:螺纹 (3)规格、压力等级:减压阀，阀后出水压力为0.2MPa DN15 | 组 | 1 |  |  |  | 清单
480 | 031003006002 | 减压器 | (1)附件配置:(详图集01SS105-76) (2)连接形式:螺纹 (3)规格、压力等级:减压阀，阀后出水压力为0.2MPa DN40 | 组 | 1 |  |  |  | 清单
481 | 031002003003 | 套管 | (1)材质:无缝钢管 (2)规格:介质管道公称直径40mm (3)填料材质:石棉、油麻、水泥等填堵 (4)名称、类型:刚性防水套管 | 个 | 1 |  |  |  | 清单
482 | 031002003004 | 套管 | (1)材质:焊接钢管 (2)规格:介质管道公称直径40mm (3)填料材质:石棉、油麻、水泥等填堵 (4)名称、类型:穿楼板套管 | 个 | 3 |  |  |  | 清单
483 | 030413003001 | 打洞(孔) | (1)规格:介质管道公称直径40mm (2)名称:穿楼板取孔 | 个 | 3 |  |  |  | 清单
484 | 030413002002 | 凿(压)槽 | (1)类型:砖结构(宽mm×深mm70×70) (2)名称:凿(压)槽 | m | 35.2 |  |  |  | 清单
485 | 031001006001 | 塑料管 | (1)连接形式:粘接 (2)安装部位:屋面 (3)介质:给水 | m | 18.36 |  |  |  | 清单
分部分项工程量清单与计价表
工程名称：福建医科大学附属第一医院制剂楼改造装修工程 | [6 empty] | 第66页 共122页
序号 | 项目编码 | 项目名称 | 项目特征描述 | 计量单位 | 工程量 | 金 额(元)
[6 empty] | 综合单价 |  | 合价
(4)材质、规格:PVC套管DN75
486 | 031208002001 | 管道绝热 | (1)绝热材料品种:难燃B1级闭孔橡塑发泡保温材料 (2)绝热厚度:厚度20mm | m3 | 0.62 |  |  |  | 清单
纯水系统 | [8 empty] | 分项工程(17安装)
487 | 031001003007 | 不锈钢管 | (1)规格、压力等级:316不锈钢管DN20 (2)连接形式:卡压 (3)安装部位:室内 (4)介质:纯水 (5)压力试验及吹、洗设计要求:消毒、冲洗 | m | 276.76 |  |  |  | 清单
488 | 031001003008 | 不锈钢管 | (1)规格、压力等级:316不锈钢管DN15 (2)连接形式:卡压 (3)安装部位:室内 (4)介质:纯水 (5)压力试验及吹、洗设计要求:消毒、冲洗 | m | 0.9 |  |  |  | 清单
489 | 031002001002 | 管道支架 | (1)材质:不锈钢 (2)管架形式:管道支架 | kg | 66.422 |  |  |  | 清单
490 | 030413002003 | 凿(压)槽 | (1)类型:砖结构(宽mm×深mm70×70) (2)名称:凿(压)槽 | m | 25.5 |  |  |  | 清单
491 | 031003001008 | 螺纹阀门 | (1)连接形式:螺纹连接 (2)材质:优质低碳不锈钢 (3)规格、压力等级:DN20 (4)类型:隔膜阀 | 个 | 13 |  |  |  | 清单
492 | 031003001009 | 螺纹阀门 | (1)连接形式:螺纹连接 (2)材质:优质低碳不锈钢 (3)规格、压力等级:DN15 (4)类型:隔膜阀 | 个 | 2 |  |  |  | 清单
493 | 031003001010 | 螺纹阀门 | (1)连接形式:螺纹连接 (2)材质:不锈钢 (3)规格、压力等级:DN20 (4)类型:止回阀 | 个 | 2 |  |  |  | 清单
494 | 031003010001 | 软接头(软管) | (1)规格:DN20 (2)材质:不锈钢金属软管 (3)连接形式:螺纹 | 个 | 11 |  |  |  | 清单
495 | 031002003005 | 套管 | (1)材质:焊接钢管 (2)规格:介质管道公称直径20mm (3)填料材质:石棉、 | 个 | 6 |  |  |  | 清单
分部分项工程量清单与计价表
工程名称：福建医科大学附属第一医院制剂楼改造装修工程 | [6 empty] | 第67页 共122页
序号 | 项目编码 | 项目名称 | 项目特征描述 | 计量单位 | 工程量 | 金 额(元)
[6 empty] | 综合单价 |  | 合价
油麻、水泥等填堵 (4)名称、类型:穿楼板套管
496 | 030413003002 | 打洞(孔) | (1)规格:介质管道公称直径20mm (2)名称:穿楼板取孔 | 个 | 6 |  |  |  | 清单
497 | 031208002002 | 管道绝热 | (1)绝热材料品种:玻璃丝绵保温材料 (2)绝热厚度:厚度25mm | m3 | 1.03 |  |  |  | 清单
498 | 031208007001 | 防潮层、保护层 | (1)厚度:0.5mm (2)材料:铝皮保护层 (3)对象:纯水管道 | m2 | 17.381 |  |  |  | 清单
排水系统 | [8 empty] | 分项工程(17安装)
499 | 031001006002 | 塑料管 | (1)连接形式:柔性承插 (2)安装部位:室内 (3)介质:排水 (4)材质、规格:PP超静音排水管 De50 (5)压力试验及吹、洗设计要求:灌水试验 | m | 45.87 |  |  |  | 清单
500 | 031001006003 | 塑料管 | (1)连接形式:柔性承插 (2)安装部位:室内 (3)介质:排水 (4)材质、规格:PP超静音排水管 De75 (5)压力试验及吹、洗设计要求:灌水试验 | m | 114.81 |  |  |  | 清单
501 | 031001006004 | 塑料管 | (1)连接形式:柔性承插 (2)安装部位:室内 (3)介质:排水 (4)材质、规格:PP超静音排水管 De110 (5)压力试验及吹、洗设计要求:灌水试验 (6)阻火圈设计要求:含阻火圈8个 | m | 53.33 |  |  |  | 清单
502 | 031004014001 | 给、排水附(配)件 | (1)材质:不锈钢 (2)型号、规格:洗衣机插口地漏DN50 (3)堵洞 | 个 | 2 |  |  |  | 清单
503 | 031004014002 | 给、排水附(配)件 | (1)材质:不锈钢 (2)型号、规格:地漏DN50 (3)堵洞 | 个 | 1 |  |  |  | 清单
504 | 031004014003 | 给、排水附(配)件 | (1)材质:不锈钢 (2)型号、规格:地漏DN75 (3)堵洞 | 个 | 7 |  |  |  | 清单
505 | 031004014004 | 给、排水附(配)件 | (1)材质:塑料 (2)型号、规格:地面扫除口De50 (3)堵洞 | 个 | 1 |  |  |  | 清单
分部分项工程量清单与计价表
工程名称：福建医科大学附属第一医院制剂楼改造装修工程 | [6 empty] | 第68页 共122页
序号 | 项目编码 | 项目名称 | 项目特征描述 | 计量单位 | 工程量 | 金 额(元)
[6 empty] | 综合单价 |  | 合价
506 | 031004014005 | 给、排水附(配)件 | (1)材质:塑料 (2)型号、规格:地面扫除口De75 (3)堵洞 | 个 | 5 |  |  |  | 清单
507 | 031004014006 | 给、排水附(配)件 | (1)材质:塑料 (2)型号、规格:地面扫除口De110 (3)堵洞 | 个 | 1 |  |  |  | 清单
508 | 031004014007 | 给、排水附(配)件 | (1)型号、规格:排水漏斗,板下设存水弯DN50 (2)堵洞 | 个 | 11 |  |  |  | 清单
509 | 031004014008 | 给、排水附(配)件 | (1)型号、规格:通气帽De75 | 个 | 2 |  |  |  | 清单
510 | 031004014009 | 给、排水附(配)件 | (1)型号、规格:通气帽De110 | 个 | 2 |  |  |  | 清单
511 | 031002003006 | 套管 | (1)材质:焊接钢管 (2)规格:介质管道公称直径75mm (3)填料材质:石棉、油麻、水泥等填堵 (4)名称、类型:穿楼板套管 | 个 | 8 |  |  |  | 清单
512 | 031002003007 | 套管 | (1)材质:焊接钢管 (2)规格:介质管道公称直径100mm (3)填料材质:石棉、油麻、水泥等填堵 (4)名称、类型:穿楼板套管 | 个 | 8 |  |  |  | 清单
513 | 031002003008 | 套管 | (1)材质:无缝钢管 (2)规格:介质管道公称直径75mm (3)填料材质:石棉、油麻、水泥等填堵 (4)名称、类型:刚性防水套管 | 个 | 2 |  |  |  | 清单
514 | 031002003009 | 套管 | (1)材质:无缝钢管 (2)规格:介质管道公称直径100mm (3)填料材质:石棉、油麻、水泥等填堵 (4)名称、类型:刚性防水套管 | 个 | 2 |  |  |  | 清单
515 | 030413003003 | 打洞(孔) | (1)规格:介质管道公称直径50mm (2)名称:穿楼板取孔 | 个 | 17 |  |  |  | 清单
516 | 030413003004 | 打洞(孔) | (1)规格:介质管道公称直径75mm (2)名称:穿楼板取孔 | 个 | 34 |  |  |  | 清单
517 | 030413003005 | 打洞(孔) | (1)规格:介质管道公称直径100mm (2)名称:穿楼板取孔 | 个 | 9 |  |  |  | 清单
518 | 040602038001 | 集水槽 | (1)材质:u型1.0厚150mm高镀锌铁皮排水槽 | m | 14.54 |  |  |  | 清单
519 | 031004008001 | 其他成品卫生器具 | (1)材质:成品304不锈 | 组 | 2 |  |  |  | 清单
分部分项工程量清单与计价表
工程名称：福建医科大学附属第一医院制剂楼改造装修工程 | [6 empty] | 第69页 共122页
序号 | 项目编码 | 项目名称 | 项目特征描述 | 计量单位 | 工程量 | 金 额(元)
[6 empty] | 综合单价 |  | 合价
钢 (2)规格、类型:拖把池（成套） (3)堵洞
520 | 031004004001 | 洗涤盆 | (1)材质:成品304不锈钢 (2)规格、类型:医用洗涤池（双人双槽） (3)附件名称、数量:感应式龙头等 (4)组装形式:成套 (5)低压电器装置接线(自动冲洗感应器接线) (6)堵洞 | 组 | 2 |  |  |  | 清单
521 | 031004003001 | 洗脸盆 | (1)组装形式:台下式 (2)材质:成品304不锈钢 (3)规格、类型:洗脸盆 (4)附件名称、数量:成套(含快开式单冷龙头DN15、给排水附件) (5)堵洞 | 组 | 8 |  |  |  | 清单
522 | 031004003002 | 洗脸盆 | (1)组装形式:台下式 (2)材质:成品304不锈钢 (3)规格、类型:洗脸盆(感应式龙头) (4)附件名称、数量:成套 (5)堵洞 | 组 | 3 |  |  |  | 清单
523 | 031208002003 | 管道绝热 | (1)绝热材料品种:难燃B1级闭孔橡塑发泡保温材料 (2)绝热厚度:厚度20mm | m3 | 0.68 |  |  |  | 清单
火灾自动报警系统 | [8 empty] | 分项工程(17安装)
524 | 030411001025 | 配管 | (1)材质:焊接钢管 (2)规格:SC20 (3)名称:电气配管 (4)接地要求:防腐油漆，接地 (5)配置形式:明配 | m | 1174.93 |  |  |  | 清单
525 | 030411001026 | 配管 | (1)材质:焊接钢管 (2)规格:SC20 (3)名称:电气配管 (4)接地要求:防腐油漆，接地 (5)配置形式:暗配 | m | 404.26 |  |  |  | 清单
526 | 030411001027 | 配管 | (1)材质:焊接钢管 (2)规格:SC25 (3)名称:电气配管 (4)接地要求:防腐油漆，接地 (5)配置形式:暗配 | m | 12.91 |  |  |  | 清单
527 | 030411001028 | 配管 | (1)名称:电气配管 | m | 30.6 |  |  |  | 清单
分部分项工程量清单与计价表
工程名称：福建医科大学附属第一医院制剂楼改造装修工程 | [6 empty] | 第70页 共122页
序号 | 项目编码 | 项目名称 | 项目特征描述 | 计量单位 | 工程量 | 金 额(元)
[6 empty] | 综合单价 |  | 合价
(2)材质:套接紧定式镀锌钢导管 (3)规格:JDG20 (4)配置形式:暗配 (5)接地要求:防腐油漆，接地
528 | 030411001029 | 配管 | (1)名称:电气配管 (2)材质:套接紧定式镀锌钢导管 (3)规格:JDG20 (4)配置形式:明配 (5)接地要求:防腐油漆，接地 | m | 55.19 |  |  |  | 清单
529 | 030411001030 | 配管 | (1)名称:电气配管 (2)材质:套接紧定式镀锌钢导管 (3)规格:JDG32 (4)配置形式:暗配 (5)接地要求:防腐油漆，接地 | m | 18.2 |  |  |  | 清单
530 | 030411001031 | 配管 | (1)名称:电气配管 (2)材质:套接紧定式镀锌钢导管 (3)规格:JDG32 (4)配置形式:明配 (5)接地要求:防腐油漆，接地 | m | 23.89 |  |  |  | 清单
531 | 030411001032 | 配管 | (1)材质:金属软管 (2)规格:内径≤20mm 每根长≤0.5m (3)名称:电气配管 (4)配置形式:明配 | m | 114.5 |  |  |  | 清单
532 | 030411001033 | 配管 | (1)材质:金属软管 (2)规格:内径≤32mm 每根长≤0.5m (3)名称:电气配管 (4)配置形式:明配 | m | 2.5 |  |  |  | 清单
533 | 030413001003 | 铁构件 | (1)材质:槽钢、角钢 (2)名称:铁构件制作与安装 | kg | 155.736 |  |  |  | 清单
534 | 030411004014 | 配线 | (1)材质:铜芯 (2)规格:1.5mm2 (3)名称:电气配线 (4)型号:WDZB1N-BYJ (5)配线形式:线槽配线 (6)配线部位:室内 | m | 60.3 |  |  |  | 清单
535 | 030411004015 | 配线 | (1)材质:铜芯 (2)规格:1.5mm2 (3)名称:电气配线 (4)型号:WDZB1N-BYJ (5)配线形式:管内穿线 (6)配线部位:室内 | m | 8.07 |  |  |  | 清单
536 | 030411004016 | 配线 | (1)材质:铜芯 (2)规格:2.5mm2 (3)名称:电气配线 | m | 761.1 |  |  |  | 清单
分部分项工程量清单与计价表
工程名称：福建医科大学附属第一医院制剂楼改造装修工程 | [6 empty] | 第71页 共122页
序号 | 项目编码 | 项目名称 | 项目特征描述 | 计量单位 | 工程量 | 金 额(元)
[6 empty] | 综合单价 |  | 合价
(4)型号:WDZB1N-BYJ (5)配线形式:管内穿线 (6)配线部位:室内
537 | 030411004017 | 配线 | (1)材质:铜芯 (2)规格:6mm2 (3)名称:电气配线 (4)型号:WDZB1N-BYJ (5)配线形式:线槽配线 (6)配线部位:室内 | m | 38.2 |  |  |  | 清单
538 | 030411004018 | 配线 | (1)材质:铜芯 (2)规格:2×1.5mm2 (3)名称:电气配线 (4)型号:WDZB1N-RYJS (5)配线形式:管内穿线 (6)配线部位:室内 | m | 1418.62 |  |  |  | 清单
539 | 030411004019 | 配线 | (1)材质:铜芯 (2)规格:2×1.5mm2 (3)名称:电气配线 (4)型号:WDZB1N-RYJS (5)配线形式:线槽配线 (6)配线部位:室内 | m | 76.6 |  |  |  | 清单
540 | 030411004020 | 配线 | (1)材质:铜芯 (2)规格:2×1.5mm2 (3)名称:电气配线 (4)型号:WDZB1N-RYJSP (5)配线形式:管内穿线 (6)配线部位:室内 | m | 214.23 |  |  |  | 清单
541 | 030411004021 | 配线 | (1)材质:铜芯 (2)规格:2×1.5mm2 (3)名称:电气配线 (4)型号:WDZB1N-RYJSP (5)配线形式:线槽配线 (6)配线部位:室内 | m | 56 |  |  |  | 清单
542 | 030411004022 | 配线 | (1)材质:铜芯 (2)规格:2×1.0mm2 (3)名称:电气配线 (4)型号:WDZB1N-RYJYP (5)配线形式:管内穿线 (6)配线部位:室内 | m | 5.97 |  |  |  | 清单
543 | 030411004023 | 配线 | (1)材质:铜芯 (2)规格:2×1.0mm2 (3)名称:电气配线 (4)型号:WDZB1N-RYJYP (5)配线形式:线槽配线 (6)配线部位:室内 | m | 22.4 |  |  |  | 清单
544 | 030411004024 | 配线 | (1)材质:铜芯 | m | 53.96 |  |  |  | 清单
分部分项工程量清单与计价表
工程名称：福建医科大学附属第一医院制剂楼改造装修工程 | [6 empty] | 第72页 共122页
序号 | 项目编码 | 项目名称 | 项目特征描述 | 计量单位 | 工程量 | 金 额(元)
[6 empty] | 综合单价 |  | 合价
(2)规格:2×1.5mm2 (3)名称:电气配线 (4)型号:WDZB1N-RYJYS (5)配线形式:管内穿线 (6)配线部位:室内
545 | 030411004025 | 配线 | (1)材质:铜芯 (2)规格:2×1.5mm2 (3)名称:电气配线 (4)型号:WDZB1N-RYJYS (5)配线形式:线槽配线 (6)配线部位:室内 | m | 17.6 |  |  |  | 清单
546 | 030411004026 | 配线 | (1)材质:铜芯 (2)规格:1.5mm2 (3)名称:电气配线 (4)型号:WDZBN-BYJ (5)配线形式:管内穿线 (6)配线部位:室内 | m | 24.44 |  |  |  | 清单
547 | 030411004027 | 配线 | (1)材质:铜芯 (2)规格:2×2.5mm2 (3)名称:电气配线 (4)型号:WDZB1N-RYY (5)配线形式:线槽穿线 (6)配线部位:室外 | m | 1610 |  |  |  | 清单
548 | 030411004028 | 配线 | (1)材质:铜芯 (2)规格:2×2.0mm2 (3)名称:电气配线 (4)型号:WDZB1N-RYYP (5)配线形式:线槽穿线 (6)配线部位:室外 | m | 230 |  |  |  | 清单
549 | 030411004029 | 配线 | (1)材质:铜芯 (2)规格:2×2.5mm2 (3)名称:电气配线 (4)型号:WDZB1N-RYYP (5)配线形式:线槽穿线 (6)配线部位:室外 | m | 1150 |  |  |  | 清单
550 | 030411004030 | 配线 | (1)材质:铜芯 (2)规格:2×1.5mm2 (3)名称:电气配线 (4)型号:WDZB-RYYP (5)配线形式:管内穿线 (6)配线部位:室内 | m | 26.38 |  |  |  | 清单
551 | 030411004031 | 配线 | (1)材质:铜芯 (2)规格:4×1.5mm2 (3)名称:电气配线 (4)型号:WDZB-RYYP (5)配线形式:管内穿线 (6)配线部位:室内 | m | 15.85 |  |  |  | 清单
552 | 030411004032 | 配线 | (1)材质:铜芯 | m | 47.59 |  |  |  | 清单
分部分项工程量清单与计价表
工程名称：福建医科大学附属第一医院制剂楼改造装修工程 | [6 empty] | 第73页 共122页
序号 | 项目编码 | 项目名称 | 项目特征描述 | 计量单位 | 工程量 | 金 额(元)
[6 empty] | 综合单价 |  | 合价
(2)规格:8×1.5mm2 (3)名称:电气配线 (4)型号:WDZB-RYYP (5)配线形式:管内穿线 (6)配线部位:室内
553 | 030411004033 | 配线 | (1)材质:铜芯 (2)规格:8×1.5mm2 (3)名称:电气配线 (4)型号:WDZB-RYYP (5)配线形式:线槽配线 (6)配线部位:室内 | m | 192.88 |  |  |  | 清单
554 | 030411004034 | 配线 | (1)材质:铜芯 (2)规格:2×1.5mm2 (3)名称:电气配线 (4)型号:WDZ-RYYP (5)配线形式:管内穿线 (6)配线部位:室内 | m | 53.26 |  |  |  | 清单
555 | 030411004035 | 配线 | (1)材质:铜芯 (2)规格:4×1.5mm2 (3)名称:电气配线 (4)型号:WDZ-RYYP (5)配线形式:管内穿线 (6)配线部位:室内 | m | 5 |  |  |  | 清单
556 | 030408001027 | 电力电缆 | (1)材质:铜芯 (2)规格:2×6mm2 (3)名称:电力电缆 (4)型号:WDZB1N-YJY (5)配线形式:桥架内 (6)配线部位:室外 | m | 230 |  |  |  | 清单
557 | 030408001028 | 电力电缆 | (1)材质:铜芯 (2)规格:3×2.5mm2 (3)名称:电气配线 (4)型号:WDZB1N-YJY (5)配线形式:桥架内 (6)配线部位:室外 | m | 230 |  |  |  | 清单
558 | 030408002002 | 控制电缆 | (1)型号:WDZBN-KYJY- (2)规格:7×1.5mm2 (3)材质:铜芯 (4)名称:控制电缆 (5)敷设方式、部位:管内、桥架内 | m | 13.41 |  |  |  | 清单
559 | 030408007001 | 控制电缆头 | (1)名称:控制电缆头WDZBN-KYJY-7×1.5 (2)材质、类型:铜芯、干包式 | 个 | 2 |  |  |  | 清单
560 | 030408006008 | 电力电缆头 | (1)规格:电缆截面≤10mm2 (2)名称:电力电缆头 (3)材质、类型:铜芯、干包式 | 个 | 4 |  |  |  | 清单
561 | 030904001001 | 点型探测器 | (1)名称:感温探测器（含底座） | 个 | 2 |  |  |  | 清单
562 | 030904001002 | 点型探测器 | (1)名称:感烟探测器 | 个 | 194 |  |  |  | 清单
分部分项工程量清单与计价表
工程名称：福建医科大学附属第一医院制剂楼改造装修工程 | [6 empty] | 第74页 共122页
序号 | 项目编码 | 项目名称 | 项目特征描述 | 计量单位 | 工程量 | 金 额(元)
[6 empty] | 综合单价 |  | 合价
（含底座）
563 | 030904007001 | 消防广播(扬声器) | (1)名称:火灾报警扬声器 3W (2)安装方式:吸顶式 | 个 | 32 |  |  |  | 清单
564 | 030904003001 | 按钮 | (1)名称:手动报警按钮/电话插孔（含底座） | 个 | 11 |  |  |  | 清单
565 | 030904003002 | 按钮 | (1)名称:消火栓按钮（仅计安装费） | 个 | 12 |  |  |  | 清单
566 | 030904003003 | 按钮 | (1)名称:解锁门禁开关 | 个 | 2 |  |  |  | 清单
567 | 030904005001 | 声光报警器 | (1)名称:声光报警器 | 个 | 14 |  |  |  | 清单
568 | 030904008001 | 模块(模块箱) | (1)名称:单输入模块（含底座） | 个 | 9 |  |  |  | 清单
569 | 030904006001 | 消防报警电话插孔(电话) | (1)名称:消防电话分机 (2)安装方式:挂墙明装 | 部 | 1 |  |  |  | 清单
570 | 030904008002 | 模块(模块箱) | (1)名称:单输入/单输出模块（含底座） | 个 | 28 |  |  |  | 清单
571 | 030904008003 | 模块(模块箱) | (1)名称:总线短路隔离器 | 个 | 13 |  |  |  | 清单
572 | 030904008004 | 模块(模块箱) | (1)名称:消防端子箱350×350×120 | 台 | 4 |  |  |  | 清单
573 | 030904008005 | 模块(模块箱) | (1)名称:液晶火灾显示盘 | 台 | 4 |  |  |  | 清单
574 | 030411006006 | 接线盒 | (1)名称:接线盒 (2)安装形式:暗装 | 个 | 243 |  |  |  | 清单
575 | 030411006007 | 接线盒 | (1)名称:接线盒+空白面板 (2)安装形式:明装 | 个 | 5 |  |  |  | 清单
576 | 030905003001 | 防火控制装置调试 | (1)名称:火灾事故广播、消防通信系统调试(广播喇叭及音箱、电话插孔) | 个 | 43 |  |  |  | 清单
577 | 030905003002 | 防火控制装置调试 | (1)名称:防火控制装置调试(切断非消防电源调试) | 个 | 8 |  |  |  | 清单
578 | 030905003003 | 防火控制装置调试 | (1)名称:防火控制装置调试(消防风机调试) | 个 | 1 |  |  |  | 清单
579 | 030905003004 | 防火控制装置调试 | (1)名称:防火控制装置调试(一般客用电梯调试) | 部 | 1 |  |  |  | 清单
580 | 030905003005 | 防火控制装置调试 | (1)类型:电动阀 (2)名称:防火控制装置调试(电动防火阀、电动排烟阀、电动正压送风阀) | 个 | 4 |  |  |  | 清单
581 | 030905003006 | 防火控制装置调试 | (1)类型:防火阀、排烟阀 (2)名称:消防控制装置接线(正压送风阀排 | 个/部 | 10 |  |  |  | 清单
分部分项工程量清单与计价表
工程名称：福建医科大学附属第一医院制剂楼改造装修工程 | [6 empty] | 第75页 共122页
序号 | 项目编码 | 项目名称 | 项目特征描述 | 计量单位 | 工程量 | 金 额(元)
[6 empty] | 综合单价 |  | 合价
烟阀防火阀)
582 | 030905003007 | 防火控制装置调试 | (1)类型:消防设施电控箱 (2)名称:消防控制装置接线(电动防火门、防火卷帘门、消防设施电控箱) | 个/部 | 2 |  |  |  | 清单
583 | 030905003008 | 防火控制装置调试 | (1)名称:火灾事故广播、消防通信系统调试(通信分机) | 个/部 | 1 |  |  |  | 清单
584 | 030905001001 | 自动报警系统调试 | (1)点数:298点 (2)自动报警系统调试(点以内)(不含主机设备安装) | 系统 | 298 |  |  |  | 清单
585 | 030413002004 | 凿(压)槽 | (1)类型:砖结构(宽mm×深mm70×70) (2)名称:凿(压)槽 | m | 55.9 |  |  |  | 清单
防火门监控系统 | [8 empty] | 分项工程(17安装)
586 | 030411001034 | 配管 | (1)材质:焊接钢管 (2)规格:SC20 (3)名称:电气配管 (4)接地要求:防腐油漆，接地 (5)配置形式:明配 | m | 75.79 |  |  |  | 清单
587 | 030411001035 | 配管 | (1)材质:焊接钢管 (2)规格:SC20 (3)名称:电气配管 (4)接地要求:防腐油漆，接地 (5)配置形式:暗配 | m | 70.9 |  |  |  | 清单
588 | 030413001004 | 铁构件 | (1)材质:槽钢、角钢 (2)名称:铁构件制作与安装 | kg | 9.398 |  |  |  | 清单
589 | 030413002005 | 凿(压)槽 | (1)类型:砖结构(宽mm×深mm70×70) (2)名称:凿(压)槽 | m | 25.11 |  |  |  | 清单
590 | 030411004036 | 配线 | (1)材质:铜芯 (2)规格:2×2.5mm2 (3)名称:多芯软导线 (4)型号:WDZBN-RYJSP- (5)配线形式:管内穿线 (6)配线部位:室内 | m | 149.49 |  |  |  | 清单
591 | 030411004037 | 配线 | (1)材质:铜芯 (2)规格:2×2.5mm2 (3)名称:电气配线 (4)型号:WDZB1N-RYY (5)配线形式:线槽穿线 (6)配线部位:室外 | m | 230 |  |  |  | 清单
592 | 030408001029 | 电力电缆 | (1)材质:铜芯 (2)规格:2×4mm2 (3)名称:电力电缆 (4)型号:WDZB1N-YJY | m | 230 |  |  |  | 清单
分部分项工程量清单与计价表
工程名称：福建医科大学附属第一医院制剂楼改造装修工程 | [6 empty] | 第76页 共122页
序号 | 项目编码 | 项目名称 | 项目特征描述 | 计量单位 | 工程量 | 金 额(元)
[6 empty] | 综合单价 |  | 合价
(5)配线形式:桥架内 (6)配线部位:室外
593 | 030408006009 | 电力电缆头 | (1)规格:电缆截面≤10mm2 (2)名称:电力电缆头 (3)材质、类型:铜芯、干包式 | 个 | 2 |  |  |  | 清单
594 | 030904008006 | 模块(模块箱) | (1)名称:常闭防火门(单门)一体式监控模块 | 个 | 8 |  |  |  | 清单
595 | 030904008007 | 模块(模块箱) | (1)名称:常闭防火门(双门)一体式监控模块 | 个 | 5 |  |  |  | 清单
596 | 030904011001 | 远程控制箱(柜) | (1)规格:防火门监控分机 | 台 | 1 |  |  |  | 清单
消防设备电源监控系统 | [8 empty] | 分项工程(17安装)
597 | 030411001036 | 配管 | (1)材质:焊接钢管 (2)规格:SC20 (3)名称:电气配管 (4)接地要求:防腐油漆，接地 (5)配置形式:暗配 | m | 3.91 |  |  |  | 清单
598 | 030413002006 | 凿(压)槽 | (1)类型:砖结构(宽mm×深mm70×70) (2)名称:凿(压)槽 | m | 3.91 |  |  |  | 清单
599 | 030411004038 | 配线 | (1)材质:铜芯 (2)规格:2.5mm2 (3)名称:电气配线 (4)型号:WDZBN-BYJ (5)配线形式:管内穿线 (6)配线部位:室内 | m | 7.82 |  |  |  | 清单
600 | 030411004039 | 配线 | (1)材质:铜芯 (2)规格:2.5mm2 (3)名称:电气配线 (4)型号:WDZBN-BYJ (5)配线形式:管内穿线 (6)配线部位:桥架内 | m | 41.8 |  |  |  | 清单
601 | 030411004040 | 配线 | (1)材质:铜芯 (2)规格:2×1.5mm2 (3)名称:多芯软导线 (4)型号:WDZBN-RYS (5)配线形式:管内穿线 (6)配线部位:室内 | m | 3.91 |  |  |  | 清单
602 | 030411004041 | 配线 | (1)材质:铜芯 (2)规格:2×1.5mm2 (3)名称:多芯软导线 (4)型号:WDZBN-RYS (5)配线形式:线槽配线 (6)配线部位:室内 | m | 20.9 |  |  |  | 清单
603 | 030408001030 | 电力电缆 | (1)材质:铜芯 (2)规格:2×4mm2 (3)名称:电力电缆 (4)型号:WDZBN-YJY (5)配线形式:桥架内 | m | 230 |  |  |  | 清单
分部分项工程量清单与计价表
工程名称：福建医科大学附属第一医院制剂楼改造装修工程 | [6 empty] | 第77页 共122页
序号 | 项目编码 | 项目名称 | 项目特征描述 | 计量单位 | 工程量 | 金 额(元)
[6 empty] | 综合单价 |  | 合价
(6)配线部位:室外
604 | 030408002003 | 控制电缆 | (1)型号:WDZBN-KYY- (2)规格:2*4mm2 (3)材质:铜芯 (4)名称:控制电缆 (5)敷设方式、部位:室外、桥架内 | m | 230 |  |  |  | 清单
605 | 030408007002 | 控制电缆头 | (1)名称:控制电缆头WDZBN-KYY-2×4 (2)材质、类型:铜芯、干包式 | 个 | 2 |  |  |  | 清单
606 | 030408006010 | 电力电缆头 | (1)规格:电缆截面≤10mm2 (2)名称:电力电缆头 (3)材质、类型:铜芯、干包式 | 个 | 2 |  |  |  | 清单
607 | 030904008008 | 模块(模块箱) | (1)名称:电压信号传感器 | 个 | 5 |  |  |  | 清单
608 | 030411006008 | 接线盒 | (1)材质:钢制 (2)名称:接线盒 (3)安装形式:暗装 | 个 | 3 |  |  |  | 清单
电气火灾监控系统 | [8 empty] | 分项工程(17安装)
609 | 030411001037 | 配管 | (1)材质:焊接钢管 (2)规格:SC15 (3)名称:电气配管 (4)接地要求:防腐油漆，接地 (5)配置形式:明配 | m | 7.8 |  |  |  | 清单
610 | 030411001038 | 配管 | (1)材质:焊接钢管 (2)规格:SC15 (3)名称:电气配管 (4)接地要求:防腐油漆，接地 (5)配置形式:暗配 | m | 23.9 |  |  |  | 清单
611 | 030413001005 | 铁构件 | (1)材质:槽钢、角钢 (2)名称:铁构件制作与安装 | kg | 0.967 |  |  |  | 清单
612 | 030413002007 | 凿(压)槽 | (1)类型:砖结构(宽mm×深mm70×70) (2)名称:凿(压)槽 | m | 23.9 |  |  |  | 清单
613 | 030411004042 | 配线 | (1)材质:铜芯 (2)规格:2×1.5mm2 (3)名称:多芯软导线 (4)型号:WDZB-RYS (5)配线形式:管内穿线 (6)配线部位:室内 | m | 31.7 |  |  |  | 清单
614 | 030408002004 | 控制电缆 | (1)型号:WDZBN-KYY (2)规格:2*4mm2 (3)材质:铜芯 (4)名称:控制电缆 (5)敷设方式、部位:室外、桥架内 | m | 230 |  |  |  | 清单
615 | 030408007003 | 控制电缆头 | (1)名称:控制电缆头WDZBN-KYY-2×4 | 个 | 2 |  |  |  | 清单
分部分项工程量清单与计价表
工程名称：福建医科大学附属第一医院制剂楼改造装修工程 | [6 empty] | 第78页 共122页
序号 | 项目编码 | 项目名称 | 项目特征描述 | 计量单位 | 工程量 | 金 额(元)
[6 empty] | 综合单价 |  | 合价
(2)材质、类型:铜芯、干包式
616 | 030904008009 | 模块(模块箱) | (1)名称:电气火灾监控探测器 WEFPT-80ZDI | 个 | 1 |  |  |  | 清单
617 | 030904008010 | 模块(模块箱) | (1)名称:电气火灾监控探测器 WEFPT-100ZDI | 个 | 1 |  |  |  | 清单
618 | 030904008011 | 模块(模块箱) | (1)名称:电气火灾监控探测器 WEFPT-200ZDI | 个 | 1 |  |  |  | 清单
619 | 030904008012 | 模块(模块箱) | (1)名称:电气火灾监控探测器 WEFPT-300ZDI | 个 | 2 |  |  |  | 清单
620 | 030904008013 | 模块(模块箱) | (1)名称:电气火灾监控探测器 WEFPT-350ZDI | 个 | 2 |  |  |  | 清单
621 | 030904008014 | 模块(模块箱) | (1)名称:电气火灾监控探测器 WEFPT-400ZDI | 个 | 1 |  |  |  | 清单
622 | 030411006009 | 接线盒 | (1)材质:钢制 (2)名称:接线盒 (3)安装形式:暗装 | 个 | 4 |  |  |  | 清单
应急照明集中电源系统 | [8 empty] | 分项工程(17安装)
623 | 030411001039 | 配管 | (1)材质:焊接钢管 (2)规格:SC20 (3)名称:电气配管 (4)接地要求:防腐油漆，接地 (5)配置形式:明配 | m | 372.64 |  |  |  | 清单
624 | 030411001040 | 配管 | (1)材质:焊接钢管 (2)规格:SC20 (3)名称:电气配管 (4)接地要求:防腐油漆，接地 (5)配置形式:暗配 | m | 440.82 |  |  |  | 清单
625 | 030411001041 | 配管 | (1)材质:金属软管 (2)规格:内径≤20mm 每根长≤0.5m (3)名称:电气配管 (4)配置形式:明配 | m | 20 |  |  |  | 清单
626 | 030413001006 | 铁构件 | (1)材质:槽钢、角钢 (2)名称:铁构件制作与安装 | kg | 46.207 |  |  |  | 清单
627 | 030413002008 | 凿(压)槽 | (1)类型:砖结构(宽mm×深mm70×70) (2)名称:凿(压)槽 | m | 97.965 |  |  |  | 清单
628 | 030411004043 | 配线 | (1)材质:铜芯 (2)规格:2×2.5mm2 (3)名称:多芯软导线 (4)型号:WDZN-RYS (5)配线形式:管内穿线 (6)配线部位:室内 | m | 798.66 |  |  |  | 清单
分部分项工程量清单与计价表
工程名称：福建医科大学附属第一医院制剂楼改造装修工程 | [6 empty] | 第79页 共122页
序号 | 项目编码 | 项目名称 | 项目特征描述 | 计量单位 | 工程量 | 金 额(元)
[6 empty] | 综合单价 |  | 合价
629 | 030411004044 | 配线 | (1)材质:铜芯 (2)规格:2×2.5mm2 (3)名称:多芯软导线 (4)型号:WDZBN-RYS (5)配线形式:管内穿线 (6)配线部位:室内 | m | 18.8 |  |  |  | 清单
630 | 030411004045 | 配线 | (1)材质:铜芯 (2)规格:2×2.5mm2 (3)名称:电气配线 (4)型号:WDZBN-RYY (5)配线形式:线槽穿线 | m | 230 |  |  |  | 清单
631 | 030412004004 | 装饰灯 | (1)名称:A 型消防应急照明灯具 (2)型号: 6W (3)安装形式:吸顶 | 套 | 40 |  |  |  | 清单
632 | 030412004005 | 装饰灯 | (1)名称:A 型安全出口消防应急标志灯具 (2)规格:1W (3)安装形式:壁挂 | 套 | 2 |  |  |  | 清单
633 | 030412004006 | 装饰灯 | (1)名称:A 型楼层标志灯 (2)规格:1W (3)安装形式:壁挂 | 套 | 12 |  |  |  | 清单
634 | 030412004007 | 装饰灯 | (1)名称:A 型疏散出口标志灯 (2)规格:1W (3)安装形式:壁挂 | 套 | 16 |  |  |  | 清单
635 | 030412004008 | 装饰灯 | (1)名称:A 型消防应急照明灯具 6W IP67 (2)安装形式:壁挂 | 套 | 4 |  |  |  | 清单
636 | 030412004009 | 装饰灯 | (1)名称:A 型消防应急照明灯具 6W (2)安装形式:壁挂 | 套 | 22 |  |  |  | 清单
637 | 030412004010 | 装饰灯 | (1)名称:A型方向标志灯(单向不可调) (2)规格:1W (3)安装形式:壁挂 | 套 | 56 |  |  |  | 清单
638 | 030411006010 | 接线盒 | (1)材质:钢制 (2)名称:灯头盒 (3)安装形式:暗装 | 个 | 152 |  |  |  | 清单
639 | 030404017030 | 配电箱 | (1)名称:A 型应急照明集中电源TY-D-0.6KVA +分配电装置 (2)安装方式:壁挂 | 台 | 3 |  |  |  | 清单
640 | 030404017031 | 配电箱 | (1)名称:A 型应急照明集中电源TY-D-1.0KVA +分配电装置 (2)安装方式:壁挂 | 台 | 1 |  |  |  | 清单
消火栓系统 | [8 empty] | 分项工程(17安装)
641 | 030901002001 | 消火栓钢管 | (1)连接形式:沟槽连接 (2)安装部位:室内 (3)材质、规格:内外 | m | 133.61 |  |  |  | 清单
分部分项工程量清单与计价表
工程名称：福建医科大学附属第一医院制剂楼改造装修工程 | [6 empty] | 第80页 共122页
序号 | 项目编码 | 项目名称 | 项目特征描述 | 计量单位 | 工程量 | 金 额(元)
[6 empty] | 综合单价 |  | 合价
热浸镀锌钢管 1.2Mpa DN100 (4)压力试验及冲洗设计要求:水压试验及水冲洗 (5)管道标识设计要求:按设计及规范要求
642 | 030901002002 | 消火栓钢管 | (1)连接形式:沟槽连接 (2)安装部位:室内 (3)材质、规格:内外热浸镀锌钢管 1.2Mpa DN65 (4)压力试验及冲洗设计要求:水压试验及水冲洗 (5)管道标识设计要求:按设计及规范要求 | m | 109.78 |  |  |  | 清单
643 | 031002001003 | 管道支架 | (1)材质:型钢 (2)管架形式:管道支架制作安装 | kg | 118.257 |  |  |  | 清单
644 | 031201003002 | 金属结构刷油 | (1)结构类型:一般钢结构 (2)除锈级别:轻锈 (3)油漆品种:刷樟丹,灰色调和漆 (4)涂刷遍数、漆膜厚度:各两遍 | kg | 118.257 |  |  |  | 清单
645 | 031201001001 | 管道刷油 | (1)除锈级别:轻锈 (2)油漆品种:樟丹,红色调和漆 (3)涂刷遍数、漆膜厚度:各2遍 | m2 | 64.36 |  |  |  | 清单
646 | 031003003001 | 焊接法兰阀门 | (1)材质:球墨铸铁 (2)类型:蝶阀DN100 | 个 | 9 |  |  |  | 清单
647 | 031003011001 | 法兰 | (1)规格、压力等级:沟槽法兰DN100 | 副 | 9 |  |  |  | 清单
648 | 031003001011 | 螺纹阀门 | (1)连接形式:螺纹连接 (2)材质:铜质 (3)规格、压力等级:DN20 (4)类型:截止阀 | 个 | 1 |  |  |  | 清单
649 | 031003001012 | 螺纹阀门 | (1)连接形式:螺纹连接 (2)材质:铜质 (3)规格、压力等级:DN20 (4)类型:自动放气阀 | 个 | 1 |  |  |  | 清单
650 | 031002003010 | 套管 | (1)规格:DN100 (2)填料材质:填塞密封材料、堵洞 (3)名称、类型:刚性防水套管 | 个 | 3 |  |  |  | 清单
651 | 031002003011 | 套管 | (1)规格:DN100 (2)名称、类型:穿楼板套管 | 个 | 12 |  |  |  | 清单
分部分项工程量清单与计价表
工程名称：福建医科大学附属第一医院制剂楼改造装修工程 | [6 empty] | 第81页 共122页
序号 | 项目编码 | 项目名称 | 项目特征描述 | 计量单位 | 工程量 | 金 额(元)
[6 empty] | 综合单价 |  | 合价
(3)混凝土楼板打洞
652 | 030901013001 | 灭火器 | (1)规格、型号:MF/ABC4型手提式磷酸氨盐干粉灭火器,带灭火器箱（2具/箱） (2)形式:手提式 | 具 | 12 |  |  |  | 清单
653 | 030901013002 | 灭火器 | (1)规格、型号:MF/ABC5型手提式磷酸氨盐干粉灭火器,带灭火器箱（2具/箱） (2)形式:手提式 | 具 | 2 |  |  |  | 清单
654 | 030901010001 | 室内消火栓 | (1)型号、规格:甲型单栓带消火栓软管卷盘消火栓箱（参图集:15S202-21） (2)附件材质、规格:消火栓箱配置：栓口直径65mm，水枪口径φ19mm,麻质衬胶水龙带长度25m；消防软管卷盘(配内径为19mm，长度为30m的消防软管，当量喷嘴直径为6mm的消防水枪)。消火栓箱处设两具MF/ABC4型手提式磷酸氨盐干粉灭火器 | 套 | 12 |  |  |  | 清单
655 | 030901010002 | 室内消火栓 | (1)型号、规格:屋顶试验消火栓(带压力表)DN65 | 套 | 1 |  |  |  | 清单
防排烟系统 | [8 empty] | 分项工程(17安装)
656 | 030108003001 | 轴流通风机 | (1)型号:PY-RF-01 (2)名称:消防混流排烟风机 (3)规格:L=36000.0m3/h,H=460Pa,N=11.0kw n＝960r.p.m,Lw≤84dB(A)落地安装 (4)减振底座形式、数量:隔振器 (5)单击试运转要求:符合设计说明及规范要求 (6)风机出口配镀锌钢丝防护网，防护网孔径10*10 ，镀锌钢丝直径d=1.2 | 台 | 1 |  |  |  | 清单
657 | 010501006001 | 设备基础 | (1)混凝土种类（商品混凝土、现场拌制，泵送、非泵送）:素混凝土 (2)混凝土强度等级:C20 (3)200mm厚 | m3 | 0.39 |  |  |  | 清单
658 | 030702007001 | 复合型风管 | (1)规格:长边长≤1000 (2)材质:外层镀锌钢 | m2 | 135.44 |  |  |  | 清单
分部分项工程量清单与计价表
工程名称：福建医科大学附属第一医院制剂楼改造装修工程 | [6 empty] | 第82页 共122页
序号 | 项目编码 | 项目名称 | 项目特征描述 | 计量单位 | 工程量 | 金 额(元)
[6 empty] | 综合单价 |  | 合价
板+中间耐火隔热板+内层镀锌钢板，外侧镀锌钢板厚度≥0.5mm (3)名称:工业一体化装配式成品风管 (4)支架形式、材质:按设计规范要求 (5)形状:矩形 (6)板材厚度:40mm (7)接口形式:金属法兰连接 (8)耐火极限2.0小时
659 | 030702007002 | 复合型风管 | (1)规格:长边长≤1250 (2)材质:外层镀锌钢板+中间耐火隔热板+内层镀锌钢板，外侧镀锌钢板厚度≥0.5mm (3)名称:工业一体化装配式成品风管 (4)支架形式、材质:按设计规范要求 (5)形状:矩形 (6)板材厚度:40mm (7)接口形式:金属法兰连接 (8)耐火极限2.0小时 | m2 | 38.72 |  |  |  | 清单
660 | 030702007003 | 复合型风管 | (1)规格:长边长≤2000 (2)材质:外层镀锌钢板+中间耐火隔热板+内层镀锌钢板，外侧镀锌钢板厚度≥0.5mm (3)名称:工业一体化装配式成品风管 (4)支架形式、材质:按设计规范要求 (5)形状:矩形 (6)板材厚度:40mm (7)接口形式:金属法兰连接 (8)耐火极限2.0小时 | m2 | 1.37 |  |  |  | 清单
661 | 030702001001 | 碳钢通风管道制作安装 | (1)规格:长边长≤320 (2)名称:镀锌薄钢板风管 (3)形状:矩形 (4)板材厚度:0.75mm (5)接口形式:法兰接口 | m2 | 3.65 |  |  |  | 清单
662 | 030703019001 | 柔性接口 | (1)材质:不燃材料 (2)名称:软接头 | m2 | 0.324 |  |  |  | 清单
663 | 030703001001 | 碳钢阀门 | (1)名称:70℃防火阀200×200 (2)支架形式、材质:型钢支架制作、安装 | 个 | 1 |  |  |  | 清单
664 | 030703001002 | 碳钢阀门 | (1)名称:280℃防火阀800×250 (2)支架形式、材质: | 个 | 1 |  |  |  | 清单
分部分项工程量清单与计价表
工程名称：福建医科大学附属第一医院制剂楼改造装修工程 | [6 empty] | 第83页 共122页
序号 | 项目编码 | 项目名称 | 项目特征描述 | 计量单位 | 工程量 | 金 额(元)
[6 empty] | 综合单价 |  | 合价
型钢支架制作、安装
665 | 030703001003 | 碳钢阀门 | (1)名称:280℃防火阀800×320 (2)支架形式、材质:型钢支架制作、安装 | 个 | 4 |  |  |  | 清单
666 | 030703001004 | 碳钢阀门 | (1)名称:280℃防火阀800×800 (2)支架形式、材质:型钢支架制作、安装 | 个 | 1 |  |  |  | 清单
667 | 030703001005 | 碳钢阀门 | (1)名称:280℃防火阀1000×500 (2)支架形式、材质:型钢支架制作、安装 | 个 | 2 |  |  |  | 清单
668 | 030703001006 | 碳钢阀门 | (1)名称:电动排烟阀800×250 (2)支架形式、材质:型钢支架制作、安装 | 个 | 1 |  |  |  | 清单
669 | 030703001007 | 碳钢阀门 | (1)名称:电动阀800×320 (2)支架形式、材质:型钢支架制作、安装 | 个 | 2 |  |  |  | 清单
670 | 030703011001 | 铝及铝合金风口、散流器 | (1)名称:FK-2+FK-11 600×600单层百叶风口+简易调节阀 | 个 | 6 |  |  |  | 清单
671 | 030703011002 | 铝及铝合金风口、散流器 | (1)型号:板式排烟口500×(1000+250) | 个 | 2 |  |  |  | 清单
672 | 030703011003 | 铝及铝合金风口、散流器 | (1)名称:矩形防雨百叶200×200 | 个 | 1 |  |  |  | 清单
673 | 011615001001 | 开孔（打洞） | (1)部位:外墙 (2)打洞部位材质:砖墙 (3)洞尺寸:依据排烟风口尺寸 | 个 | 5 |  |  |  | 清单
674 | 010103002011 | 余方弃置 | (1)废弃料品种:拆除的墙体 (2)运距:25km | m3 | 0.562 |  |  |  | 清单
675 | 030703011004 | 铝及铝合金风口、散流器 | (1)名称:PSK-02YSDW远控多页排烟口(自带280℃温控装置) 600X(1100+250) | 个 | 1 |  |  |  | 清单
676 | 031201003003 | 金属结构刷油 | (1)除锈级别:轻锈 (2)油漆品种:调和漆、红丹防锈漆 (3)涂刷遍数、漆膜厚度:各两遍 | m2 | 987.2 |  |  |  | 清单
677 | 030108006001 | 其他风机 | (1)名称:排气扇V-250 L=250m3/h,H=200Pa 自带止回阀 | 台 | 1 |  |  |  | 清单
678 | 030406006001 | 低压交流异步电动机 | (1)名称:交流异步电动机检查接线(交流异步电动机 功率≤13kw) 未发生部分检查工作内容 | 台 | 1 |  |  |  | 清单
679 | 030702012001 | 穿墙套管制作安装 | (1)名称:风管穿墙套管 | m2 | 3.12 |  |  |  | 清单
分部分项工程量清单与计价表
工程名称：福建医科大学附属第一医院制剂楼改造装修工程 | [6 empty] | 第84页 共122页
序号 | 项目编码 | 项目名称 | 项目特征描述 | 计量单位 | 工程量 | 金 额(元)
[6 empty] | 综合单价 |  | 合价
(2)材质:镀锌簿钢板
680 | 030703011005 | 铝及铝合金风口、散流器 | (1)名称:镀锌钢丝防护网防护网孔径10×10 镀锌钢丝直径d=1.2 | 个 | 1 |  |  |  | 清单
681 | 030704001001 | 通风工程检测、调试 | (1)系统:系统调整费 通风空调工程 | 系统 | 1 |  |  |  | 清单
抗震支架 | [8 empty] | 分项工程(17安装)
682 | 031002001004 | 管道支架 | (1)水管侧向抗震支架 KD-S-65T | 套 | 11 |  |  |  | 清单
683 | 031002001005 | 管道支架 | (1)水管双侧抗震支架 KD-S-65TL | 套 | 6 |  |  |  | 清单
684 | 031002001006 | 管道支架 | (1)水管侧向抗震支架 KD-S-100T | 套 | 3 |  |  |  | 清单
685 | 031002001007 | 管道支架 | (1)水管双侧抗震支架 KD-S-100TL | 套 | 3 |  |  |  | 清单
686 | 031002001008 | 管道支架 | (1)水管双侧抗震支架 KD-S-G(100/2)TL | 套 | 1 |  |  |  | 清单
687 | 031002001009 | 管道支架 | (1)风管侧向抗震支架 KZF-800-T | 套 | 5 |  |  |  | 清单
688 | 031002001010 | 管道支架 | (1)风管双侧向抗震支架 KZF-800-TL | 套 | 1 |  |  |  | 清单
689 | 031002001011 | 管道支架 | (1)风管侧向抗震支架 KZF-1000-T | 套 | 1 |  |  |  | 清单
690 | 031002001012 | 管道支架 | (1)风管双侧向抗震支架 KZF-1000-TL | 套 | 3 |  |  |  | 清单
通风系统 | [8 empty] | 分项工程(17安装)
691 | 030108001001 | 离心式通风机 | (1)名称:低噪声离心式排风机 EAF-201 (2)规格:风量990m3/h，机外余压350Pa，电动功率660W，电力供应380/3/50V/P/Hz，吊装 (3)含减震支吊架 | 台 | 1 |  |  |  | 清单
692 | 030108001002 | 离心式通风机 | (1)名称:低噪声离心式排风机 EAF-202 (2)规格:风量1770m3/h，机外余压300Pa，电动功率1000W，电力供应380/3/50V/P/Hz，吊装 (3)含减震支吊架 | 台 | 1 |  |  |  | 清单
693 | 030108001003 | 离心式通风机 | (1)名称:低噪声离心式排风机 EAF-203 (2)规格:风量1100m3/h，机外余压250Pa，电动功率660W，电力供应380/3/50V/P/Hz，吊装 (3)含减震支吊架 | 台 | 1 |  |  |  | 清单
694 | 030108001004 | 离心式通风机 | (1)名称:低噪声离心式排风机 EAF-204 (2)规格:风量200m3/h | 台 | 1 |  |  |  | 清单
分部分项工程量清单与计价表
工程名称：福建医科大学附属第一医院制剂楼改造装修工程 | [6 empty] | 第85页 共122页
序号 | 项目编码 | 项目名称 | 项目特征描述 | 计量单位 | 工程量 | 金 额(元)
[6 empty] | 综合单价 |  | 合价
，机外余压280Pa，电动功率170W，电力供应220/1/50V/P/Hz，吊装 (3)含减震支吊架
695 | 030108001005 | 离心式通风机 | (1)名称:低噪声离心式排风机 EAF-205 (2)规格:风量660m3/h，机外余压300Pa，电动功率325W，电力供应220/1/50V/P/Hz，吊装 (3)含减震支吊架 | 台 | 1 |  |  |  | 清单
696 | 030108001006 | 离心式通风机 | (1)名称:低噪声离心式排风机 EAF-206 (2)规格:风量660m3/h，机外余压300Pa，电动功率325W，电力供应220/1/50V/P/Hz，吊装 (3)含减震支吊架 | 台 | 1 |  |  |  | 清单
697 | 030108001007 | 离心式通风机 | (1)名称:低噪声离心式排风机 EAF-207 (2)规格:风量500m3/h，机外余压300Pa，电动功率265W，电力供应220/1/50V/P/Hz，吊装 (3)含减震支吊架 | 台 | 1 |  |  |  | 清单
698 | 030108001008 | 离心式通风机 | (1)名称:低噪声离心式排风机 EAF-208 (2)规格:风量1770m3/h，机外余压300Pa，电动功率1000W，电力供应380/3/50V/P/Hz，吊装 (3)含减震支吊架 | 台 | 1 |  |  |  | 清单
699 | 030108001009 | 离心式通风机 | (1)名称:低噪音离心式（变频）排风机 EAF-X01 (2)规格:风量8000m3/h，机外余压400Pa，电动功率2200W，电力供应380/3/50V/P/Hz，吊装 (3)含减震支吊架 | 台 | 1 |  |  |  | 清单
700 | 030108001010 | 离心式通风机 | (1)名称:低噪音离心式（变频）排风机 EAF-X02 (2)规格:风量5900m3/h，机外余压400Pa，电动功率1500W，电力供应380/3/50V/P/Hz，吊装 (3)含减震支吊架 | 台 | 1 |  |  |  | 清单
701 | 030108001011 | 离心式通风机 | (1)名称:低噪声离心式排风机 EAF-401 (2)规格:风量370m3/h | 台 | 1 |  |  |  | 清单
分部分项工程量清单与计价表
工程名称：福建医科大学附属第一医院制剂楼改造装修工程 | [6 empty] | 第86页 共122页
序号 | 项目编码 | 项目名称 | 项目特征描述 | 计量单位 | 工程量 | 金 额(元)
[6 empty] | 综合单价 |  | 合价
，机外余压150Pa，电动功率113W，电力供应220/1/50V/P/Hz，吊装 (3)含减震支吊架
702 | 030108001012 | 离心式通风机 | (1)名称:防腐蚀离心式(变频)排风机 EAF-402 (2)规格:风量4300m3/h，机外余压1400Pa，电动功率4000W，电力供应380/3/50V/P/Hz，吊装 (3)含减震支吊架 | 台 | 1 |  |  |  | 清单
703 | 030108001013 | 离心式通风机 | (1)名称:低噪声离心式(变频)排风机 EAF-501 (2)规格:风量1600m3/h，机外余压750Pa，电动功率750W，电力供应380/3/50V/P/Hz，吊装 (3)含减震支吊架 | 台 | 1 |  |  |  | 清单
704 | 030108001014 | 离心式通风机 | (1)名称:低噪声离心式(变频)排风机 EAF-502 (2)规格:风量2300m3/h，机外余压750Pa，电动功率1100W，电力供应380/3/50V/P/Hz，吊装 (3)含减震支吊架 | 台 | 1 |  |  |  | 清单
705 | 030108001015 | 离心式通风机 | (1)名称:低噪声离心式排风机 EAF-503 (2)规格:风量330m3/h，机外余压100Pa，电动功率80W，电力供应220/1/50V/P/Hz，吊装 (3)含减震支吊架 | 台 | 1 |  |  |  | 清单
706 | 030108001016 | 离心式通风机 | (1)名称:低噪声离心式排风机 EAF-504 (2)规格:风量220m3/h，机外余压100Pa，电动功率55W，电力供应220/1/50V/P/Hz，吊装 (3)含减震支吊架 | 台 | 1 |  |  |  | 清单
707 | 030108001017 | 离心式通风机 | (1)名称:低噪声离心式排风机 EAF-505 (2)规格:风量280m3/h，机外余压100Pa，电动功率60W，电力供应220/1/50V/P/Hz，吊装 (3)含减震支吊架 | 台 | 1 |  |  |  | 清单
708 | 030108001018 | 离心式通风机 | (1)名称:低噪声离心式排风机 EAF-506 | 台 | 1 |  |  |  | 清单
分部分项工程量清单与计价表
工程名称：福建医科大学附属第一医院制剂楼改造装修工程 | [6 empty] | 第87页 共122页
序号 | 项目编码 | 项目名称 | 项目特征描述 | 计量单位 | 工程量 | 金 额(元)
[6 empty] | 综合单价 |  | 合价
(2)规格:风量200m3/h，机外余压220Pa，电动功率120W，电力供应220/1/50V/P/Hz，吊装 (3)含减震支吊架
709 | 030108006002 | 其他风机 | (1)规格:风量150m3/h，机外余压30Pa，电动功率24W，电力供应220/1/50V/P/Hz，吊装 (2)名称:静音型排气扇 PF-01 (3)吊装 | 台 | 4 |  |  |  | 清单
710 | 030108006003 | 其他风机 | (1)规格:风量250m3/h，机外余压30Pa，电动功率31W，电力供应220/1/50V/P/Hz (2)名称:静音型排气扇 PF-02 (3)吊装 | 台 | 1 |  |  |  | 清单
711 | 030302004001 | 整体塔器安装 | (1)规格:处理风量：4000m3/h 一层喷淋一层除雾，塔身为6T板，塔底为8T板 (2)名称:喷淋塔（灰色PP抗UV） φ960xH3500 | 台 | 1 |  |  |  | 清单
712 | 030406006002 | 低压交流异步电动机 | (1)名称:交流异步电动机检查接线 (2)接线端子材质、规格:交流异步机负载调试(低压笼型 刀开关控制) (3)容量(kW):功率≤3kw | 台 | 5 |  |  |  | 清单
713 | 030406006003 | 低压交流异步电动机 | (1)名称:交流异步电动机检查接线 (2)接线端子材质、规格:交流异步机负载调试(低压笼型 电磁控制) (3)容量(kW):功率≤13kw | 台 | 1 |  |  |  | 清单
714 | 030406009001 | 微型电机、电加热器 | (1)名称:微型电机、变频机组检查接线 (2)规格:功率≤0.75kw (3)微型电机调试(综合) | 台 | 12 |  |  |  | 清单
715 | 031002002001 | 设备支架 | (1)形式:风机设备支架制作、安装 | kg | 360 |  |  |  | 清单
716 | 030702005001 | 塑料通风管道制作安装 | (1)规格:长边长320mm以下 (2)名称:通风柜排风风管 (3)形状:矩形 (4)板材厚度:医用PP | m2 | 2.33 |  |  |  | 清单
分部分项工程量清单与计价表
工程名称：福建医科大学附属第一医院制剂楼改造装修工程 | [6 empty] | 第88页 共122页
序号 | 项目编码 | 项目名称 | 项目特征描述 | 计量单位 | 工程量 | 金 额(元)
[6 empty] | 综合单价 |  | 合价
材质 δ4mm
717 | 030702005002 | 塑料通风管道制作安装 | (1)规格:长边长500mm以下 (2)名称:通风柜排风风管 (3)形状:矩形 (4)板材厚度:医用PP材质 δ5mm | m2 | 7.56 |  |  |  | 清单
718 | 030702005003 | 塑料通风管道制作安装 | (1)规格:长边长800mm以下 (2)名称:通风柜排风风管 (3)形状:矩形 (4)板材厚度:医用PP材质δ6mm | m2 | 27.29 |  |  |  | 清单
719 | 030702005004 | 塑料通风管道制作安装 | (1)规格:直径320mm以下 (2)名称:通风柜排风风管 (3)形状:圆形 (4)板材厚度:医用PP材质δ4mm | m2 | 1.16 |  |  |  | 清单
720 | 030702005005 | 塑料通风管道制作安装 | (1)规格:直径500mm以下 (2)名称:通风柜排风风管 (3)形状:圆形 (4)板材厚度:医用PP材质δ6mm | m2 | 6.62 |  |  |  | 清单
721 | 030702001002 | 碳钢通风管道 | (1)名称:普通风管 (2)材质:镀锌钢板 (3)形状:圆形 (4)规格:直径320mm以下 (5)板材厚度:δ0.5mm (6)接口形式:咬口连接 | m2 | 7.22 |  |  |  | 清单
722 | 030702001003 | 碳钢通风管道 | (1)名称:普通风管 (2)材质:镀锌钢板 (3)形状:矩形 (4)规格:长边320mm以下 (5)板材厚度:δ0.5mm (6)接口形式:咬口连接 | m2 | 250.33 |  |  |  | 清单
723 | 030702001004 | 碳钢通风管道 | (1)名称:普通风管 (2)材质:镀锌钢板 (3)形状:矩形 (4)规格:长边450mm以下 (5)板材厚度:δ0.6mm (6)接口形式:咬口连接 | m2 | 92.34 |  |  |  | 清单
724 | 030702001005 | 碳钢通风管道 | (1)名称:普通风管 (2)材质:镀锌钢板 (3)形状:矩形 (4)规格:长边1000mm | m2 | 258.94 |  |  |  | 清单
分部分项工程量清单与计价表
工程名称：福建医科大学附属第一医院制剂楼改造装修工程 | [6 empty] | 第89页 共122页
序号 | 项目编码 | 项目名称 | 项目特征描述 | 计量单位 | 工程量 | 金 额(元)
[6 empty] | 综合单价 |  | 合价
以下 (5)板材厚度:δ0.75mm (6)接口形式:咬口连接
725 | 030702001006 | 碳钢通风管道 | (1)名称:普通风管 (2)材质:镀锌钢板 (3)形状:矩形 (4)规格:长边1250mm以下 (5)板材厚度:δ1.0mm (6)接口形式:咬口连接 | m2 | 3.65 |  |  |  | 清单
726 | 030702001007 | 碳钢通风管道 | (1)名称:普通风管 (2)材质:镀锌钢板 (3)形状:矩形 (4)规格:长边2000mm以下 (5)板材厚度:δ1.2mm (6)接口形式:咬口连接 | m2 | 4.33 |  |  |  | 清单
727 | 030702001008 | 碳钢通风管道 | (1)名称:普通风管 (2)材质:镀锌钢板 (3)形状:矩形 (4)规格:长边4000mm以下 (5)板材厚度:δ1.2mm (6)接口形式:咬口连接 | m2 | 2.26 |  |  |  | 清单
728 | 031201003004 | 金属结构刷油 | (1)除锈级别:除轻绣 (2)涂刷遍数、漆膜厚度:防锈漆两道、调和漆两道 | kg | 3396.27 |  |  |  | 清单
729 | 030703001008 | 碳钢阀门 | (1)名称:70℃防火阀 (2)规格:800×500 (3)支架形式、材质:型钢支架制作、安装 | 个 | 1 |  |  |  | 清单
730 | 030703001009 | 碳钢阀门 | (1)名称:70℃防火阀 (2)规格:630×500 (3)支架形式、材质:型钢支架制作、安装 | 个 | 1 |  |  |  | 清单
731 | 030703001010 | 碳钢阀门 | (1)名称:70℃防火阀 (2)规格:500×200 (3)支架形式、材质:型钢支架制作、安装 | 个 | 1 |  |  |  | 清单
732 | 030703001011 | 碳钢阀门 | (1)名称:70℃防火阀 (2)规格:400×200 (3)支架形式、材质:型钢支架制作、安装 | 个 | 2 |  |  |  | 清单
733 | 030703001012 | 碳钢阀门 | (1)名称:医用电动密闭风阀（开关型） (2)规格:200×120 | 个 | 6 |  |  |  | 清单
734 | 030703001013 | 碳钢阀门 | (1)名称:医用电动密闭风阀（开关型） (2)规格:200×160 | 个 | 2 |  |  |  | 清单
735 | 030703001014 | 碳钢阀门 | (1)名称:医用电动密 | 个 | 4 |  |  |  | 清单
分部分项工程量清单与计价表
工程名称：福建医科大学附属第一医院制剂楼改造装修工程 | [6 empty] | 第90页 共122页
序号 | 项目编码 | 项目名称 | 项目特征描述 | 计量单位 | 工程量 | 金 额(元)
[6 empty] | 综合单价 |  | 合价
闭风阀（开关型） (2)规格:250×160
736 | 030703001015 | 碳钢阀门 | (1)名称:医用电动密闭风阀（开关型） (2)规格:250×200 | 个 | 4 |  |  |  | 清单
737 | 030703001016 | 碳钢阀门 | (1)名称:医用电动密闭风阀（开关型） (2)规格:320×200 | 个 | 1 |  |  |  | 清单
738 | 030703001017 | 碳钢阀门 | (1)名称:医用电动密闭风阀（开关型） (2)规格:320×250 | 个 | 4 |  |  |  | 清单
739 | 030703001018 | 碳钢阀门 | (1)名称:医用电动密闭风阀（开关型） (2)规格:400×200 | 个 | 6 |  |  |  | 清单
740 | 030703001019 | 碳钢阀门 | (1)名称:医用电动密闭风阀（开关型） (2)规格:500×200 | 个 | 3 |  |  |  | 清单
741 | 030703001020 | 碳钢阀门 | (1)名称:医用电动密闭风阀（开关型） (2)规格:630×500 | 个 | 2 |  |  |  | 清单
742 | 030703001021 | 碳钢阀门 | (1)名称:医用电动密闭风阀（开关型） (2)规格:800×500 | 个 | 5 |  |  |  | 清单
743 | 030703001022 | 碳钢阀门 | (1)名称:医用电动密闭风阀（开关型） (2)规格:1000×500 | 个 | 1 |  |  |  | 清单
744 | 030703001023 | 碳钢阀门 | (1)名称:医用风管蝶阀 (2)规格:200×120 | 个 | 13 |  |  |  | 清单
745 | 030703001024 | 碳钢阀门 | (1)名称:医用风管蝶阀 (2)规格:200×160 | 个 | 3 |  |  |  | 清单
746 | 030703001025 | 碳钢阀门 | (1)名称:医用风管蝶阀 (2)规格:250×200 | 个 | 2 |  |  |  | 清单
747 | 030703001026 | 碳钢阀门 | (1)名称:医用风管止回阀 (2)规格:630×500 | 个 | 1 |  |  |  | 清单
748 | 030703001027 | 碳钢阀门 | (1)名称:医用风管止回阀 (2)规格:800×500 | 个 | 1 |  |  |  | 清单
749 | 030703001028 | 碳钢阀门 | (1)名称:医用多叶风量调节阀 (2)规格:200×120 | 个 | 8 |  |  |  | 清单
750 | 030703001029 | 碳钢阀门 | (1)名称:医用多叶风量调节阀 (2)规格:200×200 | 个 | 1 |  |  |  | 清单
751 | 030703001030 | 碳钢阀门 | (1)名称:医用多叶风量调节阀 (2)规格:250×200 | 个 | 1 |  |  |  | 清单
752 | 030703001031 | 碳钢阀门 | (1)名称:医用多叶风量调节阀 (2)规格:320×200 | 个 | 1 |  |  |  | 清单
753 | 030703001032 | 碳钢阀门 | (1)名称:医用多叶风 | 个 | 3 |  |  |  | 清单
分部分项工程量清单与计价表
工程名称：福建医科大学附属第一医院制剂楼改造装修工程 | [6 empty] | 第91页 共122页
序号 | 项目编码 | 项目名称 | 项目特征描述 | 计量单位 | 工程量 | 金 额(元)
[6 empty] | 综合单价 |  | 合价
量调节阀 (2)规格:320×250
754 | 030703001033 | 碳钢阀门 | (1)名称:医用多叶风量调节阀 (2)规格:630×500 | 个 | 3 |  |  |  | 清单
755 | 030703001034 | 碳钢阀门 | (1)名称:医用多叶风量调节阀 (2)规格:800×500 | 个 | 3 |  |  |  | 清单
756 | 030703001035 | 碳钢阀门 | (1)名称:医用多叶风量调节阀 (2)规格:400×200 | 个 | 1 |  |  |  | 清单
757 | 030703001036 | 碳钢阀门 | (1)名称:手动风量调节阀 (2)规格:400×200 | 个 | 2 |  |  |  | 清单
758 | 030703001037 | 碳钢阀门 | (1)名称:手动风量调节阀 (2)规格:500×200 | 个 | 1 |  |  |  | 清单
759 | 030703001038 | 碳钢阀门 | (1)名称:手动风量调节阀 (2)规格:630×500 | 个 | 1 |  |  |  | 清单
760 | 030703001039 | 碳钢阀门 | (1)名称:手动风量调节阀 (2)规格:800×500 | 个 | 1 |  |  |  | 清单
761 | 030703001040 | 碳钢阀门 | (1)名称:医用定风量阀 (2)规格:400×200 | 个 | 2 |  |  |  | 清单
762 | 030703001041 | 碳钢阀门 | (1)名称:风量调节阀 (2)规格:200x120 | 个 | 1 |  |  |  | 清单
763 | 030703005001 | 塑料阀门 | (1)名称:CAV定风量阀(PP材质) (2)型号:630×250 | 个 | 1 |  |  |  | 清单
764 | 030703005002 | 塑料阀门 | (1)名称:手动风量调节阀(PP材质) (2)规格:φ110 | 个 | 3 |  |  |  | 清单
765 | 030703005003 | 塑料阀门 | (1)名称:CAV定风量阀(PP材质) (2)型号:φ250 | 个 | 2 |  |  |  | 清单
766 | 030703020001 | 消声器 | (1)名称:医用微穿孔板消声器 (2)规格:400x200x1200 (3)支架形式、材质:型钢支架制作、安装 | 个 | 2 |  |  |  | 清单
767 | 030703020002 | 消声器 | (1)名称:医用微穿孔板消声器 (2)规格:500x200x1200 (3)支架形式、材质:型钢支架制作、安装 | 个 | 2 |  |  |  | 清单
768 | 030703020003 | 消声器 | (1)名称:医用微穿孔板消声器 (2)规格:800x500x1200 (3)支架形式、材质:型钢支架制作、安装 | 个 | 2 |  |  |  | 清单
分部分项工程量清单与计价表
工程名称：福建医科大学附属第一医院制剂楼改造装修工程 | [6 empty] | 第92页 共122页
序号 | 项目编码 | 项目名称 | 项目特征描述 | 计量单位 | 工程量 | 金 额(元)
[6 empty] | 综合单价 |  | 合价
769 | 030703020004 | 消声器 | (1)名称:消声弯头 (2)规格:500x200 | 个 | 1 |  |  |  | 清单
770 | 030701010001 | 过滤器 | (1)规格:600x500x500 (2)名称:抽拉式中效过滤箱 | 台 | 2 |  |  |  | 清单
771 | 030703011006 | 铝及铝合金风口、散流器 | (1)名称:净化中效下回风口（内含板式F6中效过滤器百叶可开启、配置手动风量调节阀） (2)规格:300×400×350 (3)型号:RZK01 | 个 | 11 |  |  |  | 清单
772 | 030703011007 | 铝及铝合金风口、散流器 | (1)名称:净化高效零泄漏下排风口（内含板式H13无隔板高效过滤器百叶可开启、配置手动风量调节阀） (2)规格:600×500×350 (3)型号:SEGK03 | 个 | 2 |  |  |  | 清单
773 | 030703011008 | 铝及铝合金风口、散流器 | (1)名称:净化高效零泄漏下排风口（（内含板式H13无隔板高效过滤器百叶可开启、配置手动风量调节阀） (2)规格:300×500×350 (3)型号:SEGK01 | 个 | 2 |  |  |  | 清单
774 | 030703011009 | 铝及铝合金风口、散流器 | (1)名称:净化中效下回风口（内含板式F6中效过滤器百叶可开启、配置手动风量调节阀） (2)规格:300×500×350 (3)型号:SRZK01 | 个 | 3 |  |  |  | 清单
775 | 030703011010 | 铝及铝合金风口、散流器 | (1)名称:净化中效下回风口（内含板式F6中效过滤器百叶可开启、配置手动风量调节阀） (2)规格:400×400×350 (3)型号:RZK02 | 个 | 5 |  |  |  | 清单
776 | 030703011011 | 铝及铝合金风口、散流器 | (1)名称:净化中效下回风口（内含板式F6中效过滤器百叶可开启、配置手动风量调节阀） (2)规格:400×500×350 (3)型号:SRZK02 | 个 | 1 |  |  |  | 清单
777 | 030703011012 | 铝及铝合金风口、散流器 | (1)名称:净化中效下回风口（内含板式F6中效过滤器百叶可开启、配置手动风量调 | 个 | 2 |  |  |  | 清单
分部分项工程量清单与计价表
工程名称：福建医科大学附属第一医院制剂楼改造装修工程 | [6 empty] | 第93页 共122页
序号 | 项目编码 | 项目名称 | 项目特征描述 | 计量单位 | 工程量 | 金 额(元)
[6 empty] | 综合单价 |  | 合价
节阀） (2)规格:600×400×350 (3)型号:RZK03
778 | 030703011013 | 铝及铝合金风口、散流器 | (1)名称:净化中效下回风口（内含板式F6中效过滤器百叶可开启、配置手动风量调节阀） (2)规格:800×400×350 (3)型号:RZK04 | 个 | 3 |  |  |  | 清单
779 | 030703011014 | 铝及铝合金风口、散流器 | (1)名称:净化中效下排风口（内含F中效过滤器百叶可开启，风口配置手动风量调节阀） (2)规格:300×400×350 (3)型号:EZK01 | 个 | 6 |  |  |  | 清单
780 | 030703011015 | 铝及铝合金风口、散流器 | (1)名称:净化中效下排风口（内含板式F6中效过滤器百叶可开启、配置手动风量调节阀） (2)规格:300×500×350 (3)型号:SEZK01 | 个 | 2 |  |  |  | 清单
781 | 030703011016 | 铝及铝合金风口、散流器 | (1)名称:净化中效下排风口（内含板式F6中效过滤器百叶可开启、配置手动风量调节阀） (2)规格:600×400×350 (3)型号:EZK03 | 个 | 1 |  |  |  | 清单
782 | 030703011017 | 铝及铝合金风口、散流器 | (1)名称:净化中效下排风口（内含板式F6中效过滤器百叶可开启、配置手动风量调节阀） (2)规格:600×500×350 (3)型号:SEZK03 | 个 | 1 |  |  |  | 清单
783 | 030703011018 | 铝及铝合金风口、散流器 | (1)名称:净化单层百叶中效回风口（内含板式F6中效过滤器百叶可开启） (2)规格:400×400 (3)型号:ZHK02 | 个 | 1 |  |  |  | 清单
784 | 030703011019 | 铝及铝合金风口、散流器 | (1)名称:净化单层百叶中效排风口（内含板式F6中效过滤器百叶可开启） (2)规格:300×300 (3)型号:ZPK01 | 个 | 13 |  |  |  | 清单
785 | 030703011020 | 铝及铝合金风口、散流器 | (1)名称:净化单层百叶中效排风口（内含 | 个 | 1 |  |  |  | 清单
分部分项工程量清单与计价表
工程名称：福建医科大学附属第一医院制剂楼改造装修工程 | [6 empty] | 第94页 共122页
序号 | 项目编码 | 项目名称 | 项目特征描述 | 计量单位 | 工程量 | 金 额(元)
[6 empty] | 综合单价 |  | 合价
板式F6中效过滤器百叶可开启） (2)规格:400×400 (3)型号:ZPK02
786 | 030703011021 | 铝及铝合金风口、散流器 | (1)名称:排风防雨防虫百叶风口 (2)规格:200×200 | 个 | 2 |  |  |  | 清单
787 | 030703011022 | 铝及铝合金风口、散流器 | (1)名称:排风防雨防虫百叶风口 (2)规格:400×320 | 个 | 1 |  |  |  | 清单
788 | 030703011023 | 铝及铝合金风口、散流器 | (1)名称:排风防雨防虫百叶风口 (2)规格:500×320 | 个 | 1 |  |  |  | 清单
789 | 030703011024 | 铝及铝合金风口、散流器 | (1)名称:排风防雨防虫百叶风口 (2)规格:600×250 | 个 | 1 |  |  |  | 清单
790 | 030703011025 | 铝及铝合金风口、散流器 | (1)名称:排风防雨防虫百叶风口 (2)规格:630×320 | 个 | 1 |  |  |  | 清单
791 | 030703011026 | 铝及铝合金风口、散流器 | (1)名称:排风防雨防虫百叶风口 (2)规格:800×320 | 个 | 1 |  |  |  | 清单
792 | 030703011027 | 铝及铝合金风口、散流器 | (1)名称:排风防雨防虫百叶风口 (2)规格:1100×320 | 个 | 1 |  |  |  | 清单
793 | 030703011028 | 铝及铝合金风口、散流器 | (1)名称:排风防雨防虫百叶风口 (2)规格:1200×630 | 个 | 1 |  |  |  | 清单
794 | 030703011029 | 铝及铝合金风口、散流器 | (1)名称:排风防雨防虫百叶风口 (2)规格:2200×630 | 个 | 1 |  |  |  | 清单
795 | 030703011030 | 铝及铝合金风口、散流器 | (1)名称:排风防雨防虫百叶风口 (2)规格:φ150 | 个 | 5 |  |  |  | 清单
796 | 030703011031 | 铝及铝合金风口、散流器 | (1)名称:新风防雨防虫百叶风口 (2)规格:320×200 | 个 | 1 |  |  |  | 清单
797 | 030703011032 | 铝及铝合金风口、散流器 | (1)名称:新风防雨防虫百叶风口 (2)规格:800×500 | 个 | 1 |  |  |  | 清单
798 | 030703011033 | 铝及铝合金风口、散流器 | (1)名称:新风防雨防虫百叶风口 (2)规格:1000×500 | 个 | 2 |  |  |  | 清单
799 | 030703011034 | 铝及铝合金风口、散流器 | (1)名称:新风防雨防虫百叶风口 (2)规格:1250×500 | 个 | 1 |  |  |  | 清单
800 | 030703011035 | 铝及铝合金风口、散流器 | (1)名称:新风防雨防虫百叶风口 (2)规格:1600×500 | 个 | 1 |  |  |  | 清单
801 | 030703011036 | 铝及铝合金风口、散流器 | (1)名称:医用单层百叶排风口PK01(材质:铝合金,颈部为方形,内含尼龙网) (2)规格:200×200 | 个 | 3 |  |  |  | 清单
分部分项工程量清单与计价表
工程名称：福建医科大学附属第一医院制剂楼改造装修工程 | [6 empty] | 第95页 共122页
序号 | 项目编码 | 项目名称 | 项目特征描述 | 计量单位 | 工程量 | 金 额(元)
[6 empty] | 综合单价 |  | 合价
802 | 030703011037 | 铝及铝合金风口、散流器 | (1)名称:医用单层百叶排风口PK03(材质:铝合金,颈部为方形,内含尼龙网) (2)规格:300×300 | 个 | 5 |  |  |  | 清单
803 | 030703011038 | 铝及铝合金风口、散流器 | (1)名称:排风增设锥形防雨帽 (2)规格:φ400 | 个 | 1 |  |  |  | 清单
804 | 030703019002 | 柔性接口 | (1)材质:150mm长的不燃硅钛合金铝箔布柔性接管 (2)名称:风管软接头 | m2 | 6.96 |  |  |  | 清单
805 | 030703021001 | 静压箱 | (1)名称:活性炭吸附箱(灰色PP材质,厚8mm)—1000×920×960 (2)规格:处理风量:4000m3/h(含活性炭50KG,双层,每层150MM) | 个 | 1 |  |  |  | 清单
806 | 031208003001 | 通风管道绝热 | (1)绝热材料品种:难燃B1级橡塑发泡材料 (2)绝热厚度:30mm | m3 | 19.946 |  |  |  | 清单
807 | 031208003002 | 通风管道绝热 | (1)绝热材料品种:难燃B1级橡塑发泡材料 (2)绝热厚度:40mm | m3 | 4.503 |  |  |  | 清单
808 | 011615001002 | 开孔（打洞） | (1)部位:外墙 (2)打洞部位材质:砖墙 (3)洞尺寸:依据通风风口尺寸取孔 | 个 | 26 |  |  |  | 清单
809 | 010103002012 | 余方弃置 | (1)废弃料品种:拆除的墙体 (2)运距:25km | m3 | 2.254 |  |  |  | 清单
810 | 030704001002 | 通风工程检测、调试 | (1)系统调整费 通风系统工程 | 系统 | 1 |  |  |  | 清单
空调风系统 | [8 empty] | 分项工程(17安装)
811 | 030701004001 | 风机盘管 | (1)规格:风量520m3/h，机外余压30Pa，功率1.05KW，电源220/1/50V/Ph/Hz，制冷/热：2.6/2.9Kw (2)名称:分体式空调机（风管机） (3)型号:KFR-26PL (4)安装形式:吊装 (5)减振器、支架形式、材质:制作安装吊架 | 台 | 8 |  |  |  | 清单
812 | 030701004002 | 风机盘管 | (1)规格:风量520m3/h，机外余压30Pa，功率1.2KW，电源220/1/50V/Ph/Hz，制冷/热：3.5/3.8Kw (2)名称:分体式空调机（风管机） (3)型号:KFR-35PL (4)安装形式:吊装 (5)减振器、支架形式 | 台 | 3 |  |  |  | 清单
分部分项工程量清单与计价表
工程名称：福建医科大学附属第一医院制剂楼改造装修工程 | [6 empty] | 第96页 共122页
序号 | 项目编码 | 项目名称 | 项目特征描述 | 计量单位 | 工程量 | 金 额(元)
[6 empty] | 综合单价 |  | 合价
、材质:制作安装吊架
813 | 030701003001 | 空调器 | (1)参数:送/新风量12200/5500m3/h，机外余压1100Pa，马达功率11KW，制冷/制热量130/53Kw，电极式加湿器加热量10Kw，加湿量29kg/h，G4初效板式，F8中效袋式，配置室内控制面板 (2)名称:医用洁净空气处理机组（离心式） (3)型号:AHU-201 (4)安装形式:落地 (5)隔振垫(器)、支架形式、材质:阻尼弹簧减震器 | 组 | 1 |  |  |  | 清单
814 | 030701003002 | 空调器 | (1)参数:送/新风量8400/3750m3/h，机外余压1200Pa，马达功率7.5KW，制冷/制热量90/37Kw，加热量7Kw，电极式加湿器加湿量20kg/h，G4初效板式，F8中效袋式，配置室内控制面板 (2)名称:医用洁净空气处理机组（离心式） (3)型号:AHU-202 (4)安装形式:落地 (5)隔振垫(器)、支架形式、材质:阻尼弹簧减震器 | 组 | 1 |  |  |  | 清单
815 | 030701003003 | 空调器 | (1)参数:送/新风量2350/470m3/h，机外余压800Pa，马达功率2.2KW，制冷/制热量17/4Kw，加热量13Kw，电极式加湿器加湿量4kg/h，G4初效板式，F8中效袋式，配置室内控制面板 (2)名称:医用洁净空气处理机组（离心式） (3)型号:AHU-501 (4)安装形式:落地 (5)隔振垫(器)、支架形式、材质:阻尼弹簧减震器 | 组 | 1 |  |  |  | 清单
816 | 030701003004 | 空调器 | (1)参数:送/新风量1800/1800m3/h，机外余压1000/600Pa，马达功率1.5KW，制冷/制热量33/17Kw，加热量4Kw，电极式加湿器加湿量11kg/h，G4初效 | 组 | 1 |  |  |  | 清单
分部分项工程量清单与计价表
工程名称：福建医科大学附属第一医院制剂楼改造装修工程 | [6 empty] | 第97页 共122页
序号 | 项目编码 | 项目名称 | 项目特征描述 | 计量单位 | 工程量 | 金 额(元)
[6 empty] | 综合单价 |  | 合价
板式，F8中效袋式，配置室内控制面板 (2)名称:医用全新风空气处理机组（离心式） (3)型号:MAU-501 (4)安装形式:落地 (5)隔振垫(器)、支架形式、材质:阻尼弹簧减震器
817 | 030701003005 | 空调器 | (1)参数:送/新风量2500/2500m3/h，机外余压1000/600Pa，马达功率2.2KW，制冷/制热量46/25Kw，加热量6Kw，电极式加湿器加湿量15kg/h，G4初效板式，F8中效袋式，配置室内控制面板 (2)名称:医用全新风空气处理机组（离心式） (3)型号:MAU-502 (4)安装形式:落地 (5)隔振垫(器)、支架形式、材质:阻尼弹簧减震器 | 组 | 1 |  |  |  | 清单
818 | 030702001009 | 碳钢通风管道 | (1)名称:普通风管 (2)材质:镀锌钢板 (3)形状:矩形 (4)规格:长边320mm以下 (5)板材厚度:δ0.5mm (6)接口形式:咬口连接 | m2 | 119.91 |  |  |  | 清单
819 | 030702001010 | 碳钢通风管道 | (1)名称:普通风管 (2)材质:镀锌钢板 (3)形状:矩形 (4)规格:长边450mm以下 (5)板材厚度:δ0.6mm (6)接口形式:咬口连接 | m2 | 27.76 |  |  |  | 清单
820 | 030702001011 | 碳钢通风管道 | (1)名称:普通风管 (2)材质:镀锌钢板 (3)形状:矩形 (4)规格:长边1000mm以下 (5)板材厚度:δ0.75mm (6)接口形式:咬口连接 | m2 | 154.66 |  |  |  | 清单
821 | 031201003005 | 金属结构刷油 | (1)除锈级别:除轻绣 (2)涂刷遍数、漆膜厚度:防锈漆两道、调和漆两道 | kg | 1435.16 |  |  |  | 清单
822 | 030703020005 | 消声器 | (1)名称:医用微穿孔板消声器 | 个 | 1 |  |  |  | 清单
分部分项工程量清单与计价表
工程名称：福建医科大学附属第一医院制剂楼改造装修工程 | [6 empty] | 第98页 共122页
序号 | 项目编码 | 项目名称 | 项目特征描述 | 计量单位 | 工程量 | 金 额(元)
[6 empty] | 综合单价 |  | 合价
(2)规格:400x200x1200 (3)支架形式、材质:型钢支架制作、安装
823 | 030703020006 | 消声器 | (1)名称:医用微穿孔板消声器 (2)规格:500x200x1200 (3)支架形式、材质:型钢支架制作、安装 | 个 | 1 |  |  |  | 清单
824 | 030703020007 | 消声器 | (1)名称:消声弯头 (2)规格:500x200 | 个 | 1 |  |  |  | 清单
825 | 030703020008 | 消声器 | (1)名称:消声弯头 (2)规格:630×500 | 个 | 2 |  |  |  | 清单
826 | 030703020009 | 消声器 | (1)名称:消声弯头 (2)规格:800×500 | 个 | 1 |  |  |  | 清单
827 | 030703021002 | 静压箱 | (1)规格:1700x1200x1200 (2)名称:送风静压箱 (3)支架形式、材质:型钢支架制作、安装 | 个 | 1 |  |  |  | 清单
828 | 030703011039 | 铝及铝合金风口、散流器 | (1)规格:300*300 (2)名称:医用方形送风散流器 | 个 | 11 |  |  |  | 清单
829 | 030703011040 | 铝及铝合金风口、散流器 | (1)规格:800*250 (2)名称:可开式格栅百叶回风口配尼龙网 | 个 | 11 |  |  |  | 清单
830 | 030703011041 | 铝及铝合金风口、散流器 | (1)规格:680×680 (2)名称:净化高效送风口（内含H14有隔板高效过滤器630*630*220mm、配置手动风量调节阀） (3)型号:G3 | 个 | 4 |  |  |  | 清单
831 | 030703011042 | 铝及铝合金风口、散流器 | (1)规格:370×370 (2)名称:净化高效送风口（内含H14有隔板高效过滤器320*320*220mm、配置手动风量调节阀） (3)型号:G1 | 个 | 33 |  |  |  | 清单
832 | 030703011043 | 铝及铝合金风口、散流器 | (1)规格:540×540 (2)名称:净化高效送风口（内含H14有隔板高效过滤器484*484*220mm、配置手动风量调节阀） (3)型号:G2 | 个 | 15 |  |  |  | 清单
833 | 030703001042 | 碳钢阀门 | (1)名称:70℃防火阀 (2)规格:500×200 (3)支架形式、材质:型钢支架制作、安装 | 个 | 2 |  |  |  | 清单
834 | 030703001043 | 碳钢阀门 | (1)名称:70℃防火阀 (2)规格:400×200 (3)支架形式、材质:型钢支架制作、安装 | 个 | 1 |  |  |  | 清单
分部分项工程量清单与计价表
工程名称：福建医科大学附属第一医院制剂楼改造装修工程 | [6 empty] | 第99页 共122页
序号 | 项目编码 | 项目名称 | 项目特征描述 | 计量单位 | 工程量 | 金 额(元)
[6 empty] | 综合单价 |  | 合价
835 | 030703001044 | 碳钢阀门 | (1)名称:70℃防火阀 (2)规格:800×500 (3)支架形式、材质:型钢支架制作、安装 | 个 | 1 |  |  |  | 清单
836 | 030703001045 | 碳钢阀门 | (1)名称:手动风量调节阀 (2)规格:400×200 | 个 | 1 |  |  |  | 清单
837 | 030703001046 | 碳钢阀门 | (1)名称:手动风量调节阀 (2)规格:500×200 | 个 | 2 |  |  |  | 清单
838 | 030703001047 | 碳钢阀门 | (1)名称:手动风量调节阀 (2)规格:630×500 | 个 | 1 |  |  |  | 清单
839 | 030703001048 | 碳钢阀门 | (1)名称:手动风量调节阀 (2)规格: 800×500 | 个 | 1 |  |  |  | 清单
840 | 030703001049 | 碳钢阀门 | (1)名称:医用风管蝶阀 (2)规格:200×200 | 个 | 1 |  |  |  | 清单
841 | 031208003003 | 通风管道绝热 | (1)绝热材料品种:B1难燃橡塑发泡材料 (2)绝热厚度:30mm | m3 | 8.84 |  |  |  | 清单
842 | 031208003004 | 通风管道绝热 | (1)绝热材料品种:难燃B1级橡塑发泡材料 (2)绝热厚度:40mm | m3 | 2.152 |  |  |  | 清单
843 | 010501006002 | 设备基础 | (1)混凝土种类（商品混凝土、现场拌制，泵送、非泵送）:素混凝土 (2)混凝土强度等级:C20 (3)200mm厚 | m3 | 3 |  |  |  | 清单
844 | 040602043001 | 臭氧消毒设备 | (1)类型:臭氧发生器(水冷型) (2)规格、型号:CYFSQ-01 (3)参数:臭氧产量47g/h、臭氧浓度80~120mg/L、气量6~8L/min、电源220/1/50V/Ph/Hz、N=2KW、冷却水流量0.1m3/L、净重82kg (4)室内使用环境:环境湿度≤ 65% ,环境温度≤ 30 ℃。 | 套 | 1 |  |  |  | 清单
845 | 040602043002 | 臭氧消毒设备 | (1)类型:臭氧发生器(水冷型) (2)规格、型号:CYFSQ-02 (3)参数:臭氧产量34g/h、臭氧浓度80~120mg/L、气量6~8L/min、电源220/1/50V/Ph/Hz、N=2KW、冷却水流量0.1m3/L、净重82kg (4)室内使用环境:环境湿度≤ 65% ,环境 | 套 | 1 |  |  |  | 清单
分部分项工程量清单与计价表
工程名称：福建医科大学附属第一医院制剂楼改造装修工程 | [6 empty] | 第100页 共122页
序号 | 项目编码 | 项目名称 | 项目特征描述 | 计量单位 | 工程量 | 金 额(元)
[6 empty] | 综合单价 |  | 合价
温度≤ 30 ℃。
846 | 040602043003 | 臭氧消毒设备 | (1)类型:臭氧发生器(水冷型) (2)规格、型号:CYFSQ-03 (3)参数:臭氧产量6.9g/h、臭氧浓度20~60mg/L、气量1~1.3L/min、电源220/1/50V/Ph/Hz、N=0.35KW、冷却水流量0.05m3/L、净重10kg (4)室内使用环境:环境湿度≤ 65% ,环境温度≤ 30 ℃。 | 套 | 1 |  |  |  | 清单
847 | 040602043004 | 臭氧消毒设备 | (1)类型:臭氧发生器(水冷型) (2)规格、型号:CYFSQ-04 (3)参数:臭氧产量7.9g/h、臭氧浓度20~60mg/L、气量1~1.3L/min、电源220/1/50V/Ph/Hz、N=0.35KW、冷却水流量0.05m3/L、净重10kg (4)室内使用环境:环境湿度≤ 65% ,环境温度≤ 30 ℃。 | 套 | 1 |  |  |  | 清单
848 | 030703019003 | 柔性接口 | (1)材质:150mm长的不燃硅钛合金铝箔布柔性接管 (2)名称:风管软接头 | m2 | 4.45 |  |  |  | 清单
849 | 011615001003 | 开孔（打洞） | (1)部位:外墙 (2)打洞部位材质:砖墙 (3)洞尺寸:依据送风风口尺寸取孔 | 个 | 8 |  |  |  | 清单
850 | 010103002013 | 余方弃置 | (1)废弃料品种:拆除的墙体 (2)运距:25km | m3 | 0.306 |  |  |  | 清单
851 | 030704001003 | 通风工程检测、调试 | (1)系统调整费 空调风系统工程 | 系统 | 1 |  |  |  | 清单
空调冷热源水系统 | [8 empty] | 分项工程(17安装)
852 | 030113001001 | 冷水机组 | (1)名称:水冷涡旋式冷水机组 LSJZ-01~02 (2)参数:制冷量114.2KW,水压降蒸发器侧28KPa,冷凝器侧63KPa,水流量蒸发器侧19.6m3/h,冷凝器侧24.6m3/h,制冷功率21.5KW,IPLV6.85W,COP5.31W,全封闭涡旋式,尺寸1480×840×1230，重量555KG (3)落地，阻尼弹簧减 | 台 | 2 |  |  |  | 清单
分部分项工程量清单与计价表
工程名称：福建医科大学附属第一医院制剂楼改造装修工程 | [6 empty] | 第101页 共122页
序号 | 项目编码 | 项目名称 | 项目特征描述 | 计量单位 | 工程量 | 金 额(元)
[6 empty] | 综合单价 |  | 合价
震器
853 | 031006006001 | 地源(水源、气源)热泵机组 | (1)名称:模块化变频风冷式冷(热)水机组（全封闭涡旋式） (2)设备编号:RBJZ-01~02 (3)型号、规格:冷媒类型R410A 制冷/制热量65/75KW、蒸发器水压降45Kpa、水流量11.2m3/h、电源380/3/50V/Ph/Hz、制冷/制热功率21.2/23.4Kw、制冷工况:进水温度 12 ° C ,出水温度 7 ° C ,环境干球温度 35 ° C ；制热工况:进水温度 40 ° C ,出水温度 45 ° C ,进风干球温度 7 ° C 。 (4)减震装置形式:阻尼弹簧减震器 (5)运行重量:660Kg (6)机组尺寸( LxWxH ):2000x950x2020mm (7)安装方式:落地 | 组 | 2 |  |  |  | 清单
854 | 030113017001 | 冷却塔 | (1)名称:逆流式低噪音冷却塔(风机变频) (2)型号:LQT-01 (3)规格:2000x2000x4000mm (4)单机试运转要求:运行重量1970Kg (5)材质:304不锈钢材质，冷却水量80m3/h、进口水压22KPa、进水口高度2860mm、电源380/3/50V/Ph/Hz、电机功率3Kw、风机直径1500mm、噪声值60dB ( A ) (6)质量:950Kg (7)冷却塔集水盘、基础设置隔震装置安装 (8)施工要求详招标文件技术规范 | 台 | 1 |  |  |  | 清单
855 | 030109001001 | 离心式泵 | (1)质量:163kg (2)型号:单级离心泵(变频) CWP-01 、 02 (3)名称:空调冷冻水泵,一用一备 (4)规格:N=5.5Kw,L=43m3/h,H=22m,n=1450rpm (5)减振装置形式、数量:阻尼弹簧减震器 | 台 | 2 |  |  |  | 清单
856 | 030109001002 | 离心式泵 | (1)质量:230kg (2)型号:单级离心泵( | 台 | 2 |  |  |  | 清单
分部分项工程量清单与计价表
工程名称：福建医科大学附属第一医院制剂楼改造装修工程 | [6 empty] | 第102页 共122页
序号 | 项目编码 | 项目名称 | 项目特征描述 | 计量单位 | 工程量 | 金 额(元)
[6 empty] | 综合单价 |  | 合价
变频) CWP-03 、 04 (3)名称:空调冷却水泵,一用一备 (4)规格:N=11Kw,L=54m3/h,H=21m,n=1450rpm (5)减振装置形式、数量:阻尼弹簧减震器
857 | 030109001003 | 离心式泵 | (1)质量:151kg (2)型号:单级离心泵(变频) CWP-05 、 06 (3)名称:空调热水泵,一用一备 (4)规格:N=5.5Kw,L=25m3/h,H=22m,n=1450rpm (5)减振装置形式、数量:阻尼弹簧减震器 | 台 | 2 |  |  |  | 清单
858 | 031006008001 | 水处理器 | (1)类型:多功能电子水处理仪 (2)型号、规格:HD-4D （出入口水管尺寸DN100，N=45W,最大/经济流量=80/28t/h，电源220/1/50V/Ph/Hz，重量32kg） | 台 | 1 |  |  |  | 清单
859 | 031006008002 | 水处理器 | (1)类型:多功能电子水处理仪 (2)型号、规格:HD-5D （出入口水管尺寸DN125，N=60W,最大/经济流量=130/48t/h，电源220/1/50V/Ph/Hz，重量38kg） | 台 | 1 |  |  |  | 清单
860 | 031006008003 | 水处理器 | (1)类型:多功能电子水处理仪 (2)型号、规格:HD-6D （出入口水管尺寸DN150，N=80W,最大/经济流量=190/60t/h，电源220/1/50V/Ph/Hz，重量48kg） | 台 | 1 |  |  |  | 清单
861 | 030601001001 | 温度仪表 | (1)规格:测量范围:0~100℃ (2)名称:温度表（计） (3)类型:玻璃管水银温度计 | 支 | 31 |  |  |  | 清单
862 | 030406006004 | 低压交流异步电动机 | (1)名称:交流异步电动机检查接线 (2)接线端子材质、规格:交流异步机负载调试(低压笼型 电磁控制) (3)容量(kW):功率≤13kw | 台 | 6 |  |  |  | 清单
863 | 030406006005 | 低压交流异步电动机 | (1)名称:交流异步电动机检查接线 | 台 | 4 |  |  |  | 清单
分部分项工程量清单与计价表
工程名称：福建医科大学附属第一医院制剂楼改造装修工程 | [6 empty] | 第103页 共122页
序号 | 项目编码 | 项目名称 | 项目特征描述 | 计量单位 | 工程量 | 金 额(元)
[6 empty] | 综合单价 |  | 合价
(2)接线端子材质、规格:交流异步机负载调试(低压笼型 电磁控制) (3)容量(kW):功率≤30kw
864 | 030406006006 | 低压交流异步电动机 | (1)名称:交流异步电动机检查接线 (2)接线端子材质、规格:交流异步机负载调试(低压笼型 刀开关控制) (3)容量(kW):功率≤3kw | 台 | 1 |  |  |  | 清单
865 | 030406009002 | 微型电机、电加热器 | (1)名称:微型电机、变频机组检查接线 (2)规格:功率≤0.75kw (3)微型电机调试(综合) | 台 | 3 |  |  |  | 清单
866 | 031001002001 | 钢管 | (1)规格、压力等级:无缝钢管 DN150 (2)连接形式:焊接连接 (3)安装部位:室内 (4)介质:空调水 (5)压力试验及吹、洗设计要求:符合设计说明及规范要求 | m | 64.21 |  |  |  | 清单
867 | 031001002002 | 钢管 | (1)规格、压力等级:无缝钢管 DN125 (2)连接形式:焊接连接 (3)安装部位:室内 (4)介质:空调水 (5)压力试验及吹、洗设计要求:符合设计说明及规范要求 | m | 127.92 |  |  |  | 清单
868 | 031001002003 | 钢管 | (1)规格、压力等级:无缝钢管 DN100 (2)连接形式:焊接连接 (3)安装部位:室内 (4)介质:空调水 (5)压力试验及吹、洗设计要求:符合设计说明及规范要求 | m | 52.87 |  |  |  | 清单
869 | 031001002004 | 钢管 | (1)规格、压力等级:无缝钢管 DN80 (2)连接形式:焊接连接 (3)安装部位:室内 (4)介质:空调水 (5)压力试验及吹、洗设计要求:符合设计说明及规范要求 | m | 75.58 |  |  |  | 清单
870 | 031001002005 | 钢管 | (1)规格、压力等级:无缝钢管 DN65 | m | 41.02 |  |  |  | 清单
分部分项工程量清单与计价表
工程名称：福建医科大学附属第一医院制剂楼改造装修工程 | [6 empty] | 第104页 共122页
序号 | 项目编码 | 项目名称 | 项目特征描述 | 计量单位 | 工程量 | 金 额(元)
[6 empty] | 综合单价 |  | 合价
(2)连接形式:焊接连接 (3)安装部位:室内 (4)介质:空调水 (5)压力试验及吹、洗设计要求:符合设计说明及规范要求
871 | 031001001001 | 镀锌钢管 | (1)规格、压力等级:镀锌钢管 DN50 (2)连接形式:螺纹连接 (3)安装部位:室内 (4)介质:空调水 (5)压力试验及吹、洗设计要求:符合设计说明及规范要求 | m | 39.75 |  |  |  | 清单
872 | 031001001002 | 镀锌钢管 | (1)规格、压力等级:镀锌钢管 DN40 (2)连接形式:螺纹连接 (3)安装部位:室内 (4)介质:空调水 (5)压力试验及吹、洗设计要求:符合设计说明及规范要求 | m | 67.86 |  |  |  | 清单
873 | 031001001003 | 镀锌钢管 | (1)规格、压力等级:镀锌钢管 DN32 (2)连接形式:螺纹连接 (3)安装部位:室内 (4)介质:空调水 (5)压力试验及吹、洗设计要求:符合设计说明及规范要求 | m | 7.02 |  |  |  | 清单
874 | 031001001004 | 镀锌钢管 | (1)规格、压力等级:镀锌钢管 DN25 (2)连接形式:螺纹连接 (3)安装部位:室内 (4)介质:空调水 (5)压力试验及吹、洗设计要求:符合设计说明及规范要求 | m | 45.95 |  |  |  | 清单
875 | 031001001005 | 镀锌钢管 | (1)规格、压力等级:镀锌钢管 DN20 (2)连接形式:螺纹连接 (3)安装部位:室内 (4)介质:空调水 (5)压力试验及吹、洗设计要求:符合设计说明及规范要求 | m | 48.04 |  |  |  | 清单
876 | 031003003002 | 焊接法兰阀门 | (1)连接形式:法兰连接 (2)类型:电动二通调节阀 DN65 | 个 | 2 |  |  |  | 清单
877 | 031003003003 | 焊接法兰阀门 | (1)连接形式:法兰连接 | 个 | 1 |  |  |  | 清单
分部分项工程量清单与计价表
工程名称：福建医科大学附属第一医院制剂楼改造装修工程 | [6 empty] | 第105页 共122页
序号 | 项目编码 | 项目名称 | 项目特征描述 | 计量单位 | 工程量 | 金 额(元)
[6 empty] | 综合单价 |  | 合价
(2)类型:电动二通调节阀 DN80
878 | 031003003004 | 焊接法兰阀门 | (1)连接形式:法兰连接 (2)类型:电动二通调节阀 DN100 | 个 | 1 |  |  |  | 清单
879 | 031003001013 | 螺纹阀门 | (1)连接形式:螺纹连接 (2)类型:电动二通调节阀 DN50 | 个 | 2 |  |  |  | 清单
880 | 031003001014 | 螺纹阀门 | (1)连接形式:螺纹连接 (2)类型:电动二通调节阀DN40 | 个 | 2 |  |  |  | 清单
881 | 031003001015 | 螺纹阀门 | (1)连接形式:螺纹连接 (2)类型:电动二通调节阀DN32 | 个 | 1 |  |  |  | 清单
882 | 031003001016 | 螺纹阀门 | (1)连接形式:螺纹连接 (2)类型:电动二通调节阀 DN20 | 个 | 1 |  |  |  | 清单
883 | 031003003005 | 焊接法兰阀门 | (1)连接形式:法兰连接 (2)类型:电动压差旁通阀 DN65 | 个 | 1 |  |  |  | 清单
884 | 031003001017 | 螺纹阀门 | (1)连接形式:螺纹连接 (2)类型:电动压差旁通阀 DN50 | 个 | 1 |  |  |  | 清单
885 | 031003001018 | 螺纹阀门 | (1)连接形式:螺纹连接 (2)类型:对夹式蝶阀 DN50 | 个 | 3 |  |  |  | 清单
886 | 031003003006 | 焊接法兰阀门 | (1)连接形式:法兰连接 (2)规格、压力等级:DN65 (3)类型:对夹式蝶阀 | 个 | 19 |  |  |  | 清单
887 | 031003003007 | 焊接法兰阀门 | (1)连接形式:法兰连接 (2)规格、压力等级:DN125 (3)类型:对夹式蝶阀 | 个 | 7 |  |  |  | 清单
888 | 031003003008 | 焊接法兰阀门 | (1)连接形式:法兰连接 (2)规格、压力等级:DN150 (3)类型:对夹式蝶阀 | 个 | 9 |  |  |  | 清单
889 | 031003003009 | 焊接法兰阀门 | (1)连接形式:法兰连接 (2)规格、压力等级:DN100 (3)类型:对夹式蝶阀 | 个 | 7 |  |  |  | 清单
890 | 031003003010 | 焊接法兰阀门 | (1)连接形式:法兰连接 | 个 | 2 |  |  |  | 清单
分部分项工程量清单与计价表
工程名称：福建医科大学附属第一医院制剂楼改造装修工程 | [6 empty] | 第106页 共122页
序号 | 项目编码 | 项目名称 | 项目特征描述 | 计量单位 | 工程量 | 金 额(元)
[6 empty] | 综合单价 |  | 合价
(2)规格、压力等级:DN150 (3)类型:Y型过滤器
891 | 031003003011 | 焊接法兰阀门 | (1)连接形式:法兰连接 (2)规格、压力等级:DN125 (3)类型:Y型过滤器 | 个 | 4 |  |  |  | 清单
892 | 031003003012 | 焊接法兰阀门 | (1)连接形式:法兰连接 (2)规格、压力等级:DN100 (3)类型:Y型过滤器 | 个 | 2 |  |  |  | 清单
893 | 031003003013 | 焊接法兰阀门 | (1)连接形式:法兰连接 (2)规格、压力等级:DN65 (3)类型:Y型过滤器 | 个 | 4 |  |  |  | 清单
894 | 031003003014 | 焊接法兰阀门 | (1)连接形式:法兰连接 (2)规格、压力等级:DN80 (3)类型:Y型过滤器 | 个 | 2 |  |  |  | 清单
895 | 031003001019 | 螺纹阀门 | (1)连接形式:螺纹 (2)材质:铜质 (3)规格、压力等级:Y型过滤器DN50 | 个 | 2 |  |  |  | 清单
896 | 031003001020 | 螺纹阀门 | (1)连接形式:螺纹 (2)材质:铜质 (3)规格、压力等级:Y型过滤器DN40 | 个 | 2 |  |  |  | 清单
897 | 031003001021 | 螺纹阀门 | (1)连接形式:螺纹 (2)材质:铜质 (3)规格、压力等级:Y型过滤器DN32 | 个 | 6 |  |  |  | 清单
898 | 031003001022 | 螺纹阀门 | (1)连接形式:螺纹 (2)材质:铜质 (3)规格、压力等级:Y型过滤器 DN20 | 个 | 1 |  |  |  | 清单
899 | 031003003015 | 焊接法兰阀门 | (1)连接形式:法兰连接 (2)规格、压力等级:DN125 (3)类型:排污阀 | 个 | 2 |  |  |  | 清单
900 | 031003003016 | 焊接法兰阀门 | (1)连接形式:法兰连接 (2)规格、压力等级:DN80 (3)类型:排污阀 | 个 | 2 |  |  |  | 清单
901 | 031003001023 | 螺纹阀门 | (1)连接形式:螺纹 (2)材质:铜质 (3)规格、压力等级:排污阀DN50 | 个 | 2 |  |  |  | 清单
902 | 031003001024 | 螺纹阀门 | (1)连接形式:螺纹 (2)材质:铜质 (3)规格、压力等级: | 个 | 2 |  |  |  | 清单
分部分项工程量清单与计价表
工程名称：福建医科大学附属第一医院制剂楼改造装修工程 | [6 empty] | 第107页 共122页
序号 | 项目编码 | 项目名称 | 项目特征描述 | 计量单位 | 工程量 | 金 额(元)
[6 empty] | 综合单价 |  | 合价
排污阀DN40
903 | 031003001025 | 螺纹阀门 | (1)连接形式:螺纹 (2)材质:铜质 (3)规格、压力等级:排污阀DN32 | 个 | 1 |  |  |  | 清单
904 | 031003001026 | 螺纹阀门 | (1)连接形式:螺纹 (2)材质:铜质 (3)规格、压力等级:排污阀 DN20 | 个 | 1 |  |  |  | 清单
905 | 031003003017 | 焊接法兰阀门 | (1)连接形式:法兰连接 (2)规格、压力等级:DN125 (3)类型:手动排气阀 | 个 | 4 |  |  |  | 清单
906 | 031003003018 | 焊接法兰阀门 | (1)连接形式:法兰连接 (2)规格、压力等级:DN80 (3)类型:手动排气阀 | 个 | 4 |  |  |  | 清单
907 | 031003001027 | 螺纹阀门 | (1)连接形式:螺纹 (2)材质:铜质 (3)规格、压力等级:手动排气阀DN50 | 个 | 4 |  |  |  | 清单
908 | 031003001028 | 螺纹阀门 | (1)连接形式:螺纹 (2)材质:铜质 (3)规格、压力等级:手动排气阀DN40 | 个 | 4 |  |  |  | 清单
909 | 031003001029 | 螺纹阀门 | (1)连接形式:螺纹 (2)材质:铜质 (3)规格、压力等级:手动排气阀DN32 | 个 | 2 |  |  |  | 清单
910 | 031003001030 | 螺纹阀门 | (1)连接形式:螺纹 (2)材质:铜质 (3)规格、压力等级:手动排气阀 DN20 | 个 | 2 |  |  |  | 清单
911 | 031003001031 | 螺纹阀门 | (1)连接形式:螺纹 (2)材质:铜质 (3)规格、压力等级:闸阀 DN20 | 个 | 9 |  |  |  | 清单
912 | 031003001032 | 螺纹阀门 | (1)连接形式:螺纹 (2)材质:铜质 (3)规格、压力等级:闸阀 DN25 | 个 | 1 |  |  |  | 清单
913 | 031003001033 | 螺纹阀门 | (1)连接形式:螺纹 (2)材质:铜质 (3)规格、压力等级:闸阀 DN32 | 个 | 4 |  |  |  | 清单
914 | 031003001034 | 螺纹阀门 | (1)连接形式:螺纹 (2)材质:铜质 (3)规格、压力等级:闸阀 DN40 | 个 | 9 |  |  |  | 清单
915 | 031003001035 | 螺纹阀门 | (1)连接形式:螺纹 (2)材质:铜质 (3)规格、压力等级:闸阀 DN50 | 个 | 9 |  |  |  | 清单
分部分项工程量清单与计价表
工程名称：福建医科大学附属第一医院制剂楼改造装修工程 | [6 empty] | 第108页 共122页
序号 | 项目编码 | 项目名称 | 项目特征描述 | 计量单位 | 工程量 | 金 额(元)
[6 empty] | 综合单价 |  | 合价
916 | 031003003019 | 焊接法兰阀门 | (1)连接形式:法兰连接 (2)材质:铜质 (3)规格、压力等级:DN65 (4)类型:闸阀 | 个 | 4 |  |  |  | 清单
917 | 031003003020 | 焊接法兰阀门 | (1)连接形式:法兰连接 (2)规格、压力等级:DN125 (3)类型:闸阀 | 个 | 8 |  |  |  | 清单
918 | 031003003021 | 焊接法兰阀门 | (1)连接形式:法兰连接 (2)规格、压力等级:DN80 (3)类型:闸阀 | 个 | 8 |  |  |  | 清单
919 | 031003003022 | 焊接法兰阀门 | (1)连接形式:法兰连接 (2)规格、压力等级:DN100 (3)类型:止回阀 | 个 | 2 |  |  |  | 清单
920 | 031003003023 | 焊接法兰阀门 | (1)连接形式:法兰连接 (2)规格、压力等级:DN125 (3)类型:止回阀 | 个 | 2 |  |  |  | 清单
921 | 031003003024 | 焊接法兰阀门 | (1)连接形式:法兰连接 (2)规格、压力等级:DN150 (3)类型:止回阀 | 个 | 2 |  |  |  | 清单
922 | 031003010002 | 软接头(软管) | (1)规格:橡胶软接头 DN65 (2)连接形式:法兰连接 | 个 | 12 |  |  |  | 清单
923 | 031003010003 | 软接头(软管) | (1)名称:橡胶软接头 DN100 (2)连接形式:法兰连接 | 个 | 4 |  |  |  | 清单
924 | 031003010004 | 软接头(软管) | (1)名称:橡胶软接头 DN125 (2)连接形式:法兰连接 | 个 | 8 |  |  |  | 清单
925 | 031003010005 | 软接头(软管) | (1)规格:橡胶软接头 DN150 (2)连接形式:法兰连接 | 个 | 4 |  |  |  | 清单
926 | 031003010006 | 软接头(软管) | (1)规格:橡胶软接头 DN80 (2)连接形式:法兰连接 | 个 | 4 |  |  |  | 清单
927 | 031003010007 | 软接头(软管) | (1)规格:橡胶软接头 DN50 (2)连接形式:螺纹 | 个 | 4 |  |  |  | 清单
928 | 031003010008 | 软接头(软管) | (1)规格:橡胶软接头 DN40 | 个 | 4 |  |  |  | 清单
分部分项工程量清单与计价表
工程名称：福建医科大学附属第一医院制剂楼改造装修工程 | [6 empty] | 第109页 共122页
序号 | 项目编码 | 项目名称 | 项目特征描述 | 计量单位 | 工程量 | 金 额(元)
[6 empty] | 综合单价 |  | 合价
(2)连接形式:螺纹
929 | 031003010009 | 软接头(软管) | (1)规格:橡胶软接头 DN32 (2)连接形式:螺纹 | 个 | 7 |  |  |  | 清单
930 | 031003010010 | 软接头(软管) | (1)规格:橡胶软接头 DN20 (2)连接形式:螺纹 | 个 | 2 |  |  |  | 清单
931 | 031003003025 | 焊接法兰阀门 | (1)连接形式:法兰连接 (2)规格、压力等级:DN65 (3)类型:电动蝶阀 | 个 | 6 |  |  |  | 清单
932 | 031003003026 | 焊接法兰阀门 | (1)连接形式:法兰连接 (2)规格、压力等级:DN150 (3)类型:电动蝶阀 | 个 | 1 |  |  |  | 清单
933 | 031003001036 | 螺纹阀门 | (1)连接形式:螺纹连接 (2)类型:浮球阀 DN20 | 个 | 2 |  |  |  | 清单
934 | 031003001037 | 螺纹阀门 | (1)连接形式:螺纹连接 (2)类型:截止阀 DN20 | 个 | 2 |  |  |  | 清单
935 | 031003001038 | 螺纹阀门 | (1)连接形式:螺纹连接 (2)类型:截止阀 DN40 | 个 | 2 |  |  |  | 清单
936 | 031003001039 | 螺纹阀门 | (1)连接形式:螺纹连接 (2)类型:截止阀 DN50 | 个 | 4 |  |  |  | 清单
937 | 031003003027 | 焊接法兰阀门 | (1)连接形式:法兰连接 (2)类型:截止阀DN65 | 个 | 4 |  |  |  | 清单
938 | 031003003028 | 焊接法兰阀门 | (1)连接形式:法兰连接 (2)类型:截止阀DN80 | 个 | 2 |  |  |  | 清单
939 | 031003011002 | 法兰 | (1)材质:碳钢平焊法兰 (2)连接形式:焊接 (3)规格、压力等级:DN150 | 副 | 18 |  |  |  | 清单
940 | 031003011003 | 法兰 | (1)材质:碳钢平焊法兰 (2)连接形式:焊接 (3)规格、压力等级:DN125 | 副 | 35 |  |  |  | 清单
941 | 031003011004 | 法兰 | (1)材质:碳钢平焊法兰 (2)连接形式:焊接 (3)规格、压力等级:DN100 | 副 | 16 |  |  |  | 清单
942 | 031003011005 | 法兰 | (1)材质:碳钢平焊法兰 (2)连接形式:焊接 (3)规格、压力等级:DN65 | 副 | 52 |  |  |  | 清单
分部分项工程量清单与计价表
工程名称：福建医科大学附属第一医院制剂楼改造装修工程 | [6 empty] | 第110页 共122页
序号 | 项目编码 | 项目名称 | 项目特征描述 | 计量单位 | 工程量 | 金 额(元)
[6 empty] | 综合单价 |  | 合价
943 | 031003011006 | 法兰 | (1)材质:碳钢平焊法兰 (2)连接形式:焊接 (3)规格、压力等级:DN80 | 副 | 23 |  |  |  | 清单
944 | 030601004001 | 流量仪表 | (1)名称:水流开关DN65 | 台 | 6 |  |  |  | 清单
945 | 031004014010 | 给、排水附(配)件 | (1)材质:无缝钢管 (2)型号、规格:管堵（无缝钢管） DN100 | 个 | 2 |  |  |  | 清单
946 | 031208002004 | 管道绝热 | (1)绝热材料品种:B1闭孔难燃橡塑发泡材料 (2)绝热厚度:δ30mm (3)管道外径:DN25以下 | m3 | 0.49 |  |  |  | 清单
947 | 031208002005 | 管道绝热 | (1)绝热材料品种:B1闭孔难燃橡塑发泡材料 (2)绝热厚度:δ35mm (3)管道外径:DN50以下 | m3 | 1.03 |  |  |  | 清单
948 | 031208002006 | 管道绝热 | (1)绝热材料品种:B1闭孔难燃橡塑发泡材料 (2)绝热厚度:δ40mm (3)管道外径:DN80以下 | m3 | 1.76 |  |  |  | 清单
949 | 031208002007 | 管道绝热 | (1)绝热材料品种:B1闭孔难燃橡塑发泡材料 (2)绝热厚度:δ40mm (3)管道外径:DN125以下 | m3 | 3.73 |  |  |  | 清单
950 | 031208002008 | 管道绝热 | (1)绝热材料品种:B1闭孔难燃橡塑发泡材料 (2)绝热厚度:δ40mm (3)管道外径:DN150以下 | m3 | 1.595 |  |  |  | 清单
951 | 031208004001 | 阀门绝热 | (1)阀门规格:32≤DN≤50 (2)绝热厚度:35mm (3)绝热材料:B1闭孔难燃橡塑发泡材料 | 个 | 17 |  |  |  | 清单
952 | 031208004002 | 阀门绝热 | (1)阀门规格:65≤DN≤125 (2)绝热厚度:40mm (3)绝热材料:B1闭孔难燃橡塑发泡材料 | 个 | 86 |  |  |  | 清单
953 | 031208004003 | 阀门绝热 | (1)阀门规格:DN150 (2)绝热厚度:40mm (3)绝热材料:B1闭孔难燃橡塑发泡材料 | 个 | 18 |  |  |  | 清单
954 | 031208004004 | 阀门绝热 | (1)阀门规格:≤DN25 (2)绝热厚度:30mm | 个 | 6 |  |  |  | 清单
分部分项工程量清单与计价表
工程名称：福建医科大学附属第一医院制剂楼改造装修工程 | [6 empty] | 第111页 共122页
序号 | 项目编码 | 项目名称 | 项目特征描述 | 计量单位 | 工程量 | 金 额(元)
[6 empty] | 综合单价 |  | 合价
(3)绝热材料:B1闭孔难燃橡塑发泡材料
955 | 031208007002 | 防潮层、保护层 | (1)厚度:0.5mm (2)材料:铝板保护壳 | m2 | 215.72 |  |  |  | 清单
956 | 031002001013 | 管道支架 | (1)材质:碳钢 (2)管架形式:管道支架制作、安装 | kg | 226.304 |  |  |  | 清单
957 | 031201003006 | 金属结构刷油 | (1)除锈级别:轻锈 (2)油漆品种:调和漆、防锈底漆 (3)涂刷遍数、漆膜厚度:各两遍 | kg | 226.304 |  |  |  | 清单
958 | 031006015001 | 水箱 | (1)型号、规格:容积0.5m3 (2)材质、类型:不锈钢膨胀水箱 900*900*900 | 台 | 2 |  |  |  | 清单
959 | 030601002001 | 压力仪表 | (1)名称:压力表制作安装 (2)压力表弯材质、规格:DN15 | 台 | 56 |  |  |  | 清单
960 | 031003013004 | 水表 | (1)连接形式:螺纹连接 (2)型号、规格:水表DN20 | 个 | 2 |  |  |  | 清单
961 | 031003013005 | 水表 | (1)连接形式:螺纹连接 (2)型号、规格:水表 DN40 | 个 | 1 |  |  |  | 清单
962 | 010501006003 | 设备基础 | (1)混凝土种类（商品混凝土、现场拌制，泵送、非泵送）:素混凝土 (2)混凝土强度等级:C20 (3)200mm厚 | m3 | 2.75 |  |  |  | 清单
963 | 031009002001 | 空调水工程系统调试 | (1)系统调整费 空调水系统工程 | 系统 | 1 |  |  |  | 清单
分体式空调系统 | [8 empty] | 分项工程(17安装)
964 | 030701003006 | 空调器 | (1)规格:风量1000m3/h，功率1.6KW，电源220/1/50V/Ph/Hz，制冷/热：5/6.35Kw (2)名称:分体式空调机（天花机） (3)型号:KFR-50QW (4)安装形式:吊顶 (5)隔振垫(器)、支架形式、材质:弹簧减振吊架 | 台 | 3 |  |  |  | 清单
965 | 030701003007 | 空调器 | (1)规格:风量1280m3/h，功率2.2KW，电源220/1/50V/Ph/Hz，制冷/热：7.2/9.2Kw (2)名称:分体式空调机（天花机） | 台 | 4 |  |  |  | 清单
分部分项工程量清单与计价表
工程名称：福建医科大学附属第一医院制剂楼改造装修工程 | [6 empty] | 第112页 共122页
序号 | 项目编码 | 项目名称 | 项目特征描述 | 计量单位 | 工程量 | 金 额(元)
[6 empty] | 综合单价 |  | 合价
(3)型号:KFR-72QW (4)安装形式:吊顶 (5)隔振垫(器)、支架形式、材质:弹簧减振吊架
966 | 030701003008 | 空调器 | (1)规格:风量2000m3/h，功率4.2KW，电源380/3/50V/Ph/Hz，制冷/热：12/13.5Kw (2)名称:分体式空调机（天花机） (3)型号:KFR-120QW (4)安装形式:吊顶 (5)隔振垫(器)、支架形式、材质:弹簧减振吊架 | 台 | 4 |  |  |  | 清单
967 | 030701003009 | 空调器 | (1)规格:风量1280m3/h，功率2.2KW，电源220/1/50V/Ph/Hz，制冷/热：7.2/9.2Kw (2)名称:分体式空调机（天花机） (3)型号:KFR-75QW (4)安装形式:吊顶 (5)隔振垫(器)、支架形式、材质:弹簧减振吊架 | 台 | 1 |  |  |  | 清单
968 | 031001006005 | 塑料管 | (1)连接形式:粘接 (2)安装部位:室内 (3)介质:冷凝水 (4)材质、规格:UPVC排水管 De25 (5)压力试验及吹、洗设计要求:按设计规范要求 | m | 26.07 |  |  |  | 清单
969 | 031001006006 | 塑料管 | (1)连接形式:粘接 (2)安装部位:室内 (3)介质:冷凝水 (4)材质、规格:UPVC排水管 De32 (5)压力试验及吹、洗设计要求:按设计规范要求 | m | 87.37 |  |  |  | 清单
970 | 031001006007 | 塑料管 | (1)连接形式:粘接 (2)安装部位:室内 (3)介质:冷凝水 (4)材质、规格:UPVC排水管 De40 (5)压力试验及吹、洗设计要求:按设计规范要求 | m | 93.13 |  |  |  | 清单
971 | 031001001006 | 镀锌钢管 | (1)规格、压力等级:镀锌钢管DN32 (2)连接形式:螺纹连接 (3)安装部位:室内 (4)介质:冷凝水 (5)压力试验及吹、洗 | m | 19.06 |  |  |  | 清单
分部分项工程量清单与计价表
工程名称：福建医科大学附属第一医院制剂楼改造装修工程 | [6 empty] | 第113页 共122页
序号 | 项目编码 | 项目名称 | 项目特征描述 | 计量单位 | 工程量 | 金 额(元)
[6 empty] | 综合单价 |  | 合价
设计要求:按设计规范要求
972 | 031001001007 | 镀锌钢管 | (1)规格、压力等级:镀锌钢管DN40 (2)连接形式:螺纹连接 (3)安装部位:室内 (4)介质:冷凝水 (5)压力试验及吹、洗设计要求:按设计规范要求 | m | 3.87 |  |  |  | 清单
973 | 031001001008 | 镀锌钢管 | (1)规格、压力等级:镀锌钢管DN50 (2)连接形式:螺纹连接 (3)安装部位:室内 (4)介质:冷凝水 (5)压力试验及吹、洗设计要求:按设计规范要求 | m | 7.85 |  |  |  | 清单
974 | 031001004001 | 铜管 | (1)规格、压力等级:脱氧亚磷无缝铜管 φ6.35 (2)连接形式:钎焊 (3)安装部位:室内 (4)介质:冷媒 (5)压力试验及吹、洗设计要求:按设计规范要求 | m | 139.57 |  |  |  | 清单
975 | 031001004002 | 铜管 | (1)规格、压力等级:脱氧亚磷无缝铜管 φ9.52 (2)连接形式:钎焊 (3)安装部位:室内 (4)介质:冷媒 (5)压力试验及吹、洗设计要求:按设计规范要求 | m | 30.05 |  |  |  | 清单
976 | 031001004003 | 铜管 | (1)规格、压力等级:脱氧亚磷无缝铜管 φ12.7 (2)连接形式:钎焊 (3)安装部位:室内 (4)介质:冷媒 (5)压力试验及吹、洗设计要求:按设计规范要求 | m | 105.31 |  |  |  | 清单
977 | 031001004004 | 铜管 | (1)规格、压力等级:脱氧亚磷无缝铜管 φ15.88 (2)连接形式:钎焊 (3)安装部位:室内 (4)介质:冷媒 (5)压力试验及吹、洗设计要求:按设计规范要求 | m | 34.26 |  |  |  | 清单
978 | 031001004005 | 铜管 | (1)规格、压力等级:脱氧亚磷无缝铜管 φ | m | 30.05 |  |  |  | 清单
分部分项工程量清单与计价表
工程名称：福建医科大学附属第一医院制剂楼改造装修工程 | [6 empty] | 第114页 共122页
序号 | 项目编码 | 项目名称 | 项目特征描述 | 计量单位 | 工程量 | 金 额(元)
[6 empty] | 综合单价 |  | 合价
19.05 (2)连接形式:钎焊 (3)安装部位:室内 (4)介质:冷媒 (5)压力试验及吹、洗设计要求:按设计规范要求
979 | 031208002009 | 管道绝热 | (1)绝热材料品种:B1闭孔难燃橡塑发泡材料 (2)绝热厚度:δ10mm (3)管道外径:冷媒管φ6.35、φ9.52 | m3 | 0.1 |  |  |  | 清单
980 | 031208002010 | 管道绝热 | (1)绝热材料品种:B1闭孔难燃橡塑发泡材料 (2)绝热厚度:δ15mm (3)管道外径:冷媒管φ12.7~φ19.05 | m3 | 0.25 |  |  |  | 清单
981 | 031208002011 | 管道绝热 | (1)绝热材料品种:B1闭孔难燃橡塑发泡材料 (2)绝热厚度:δ20mm (3)管道外径:冷凝管φ25~φ50 | m3 | 0.86 |  |  |  | 清单
982 | 03B001 | 冷媒剂 | (1)名称:冷媒剂R410A | kg | 4.47 |  |  |  | 清单
983 | 030704001004 | 通风工程检测、调试 | (1)系统调整费 空调系统 | 系统 | 1 |  |  |  | 清单
984 | 031009002002 | 空调水工程系统调试 | (1)系统调整费 空调水系统工程 | 系统 | 1 |  |  |  | 清单
智能化工程 | [8 empty] | 单位工程(17安装)
综合布线系统 | [8 empty] | 分项工程(17安装)
985 | 030502012001 | 信息插座 | (1)名称:单口面板（1个内网数据点）(含六类模块、面板) (2)安装方式:暗装 (3)底盒材质、规格:含底盒，钢制 | 个 | 31 |  |  |  | 清单
986 | 030502012002 | 信息插座 | (1)名称:单口面板（1个外网数据点）(含六类模块、面板) (2)安装方式:暗装 (3)底盒材质、规格:含底盒，钢制 | 个 | 9 |  |  |  | 清单
987 | 030502012003 | 信息插座 | (1)名称:双口面板（1个内网数据点、1个语音点）(含六类模块、面板) (2)安装方式:暗装 (3)底盒材质、规格:含底盒，钢制 | 个 | 6 |  |  |  | 清单
988 | 030502012004 | 信息插座 | (1)名称:双口面板（2个内网数据点）(含六类模块、面板) (2)安装方式:暗装 | 个 | 26 |  |  |  | 清单
分部分项工程量清单与计价表
工程名称：福建医科大学附属第一医院制剂楼改造装修工程 | [6 empty] | 第115页 共122页
序号 | 项目编码 | 项目名称 | 项目特征描述 | 计量单位 | 工程量 | 金 额(元)
[6 empty] | 综合单价 |  | 合价
(3)底盒材质、规格:含底盒，钢制
989 | 030502009001 | 跳线 | (1)规格:2米 (2)名称:六类非屏蔽数据跳线,与综合布线同品牌成品跳线 (3)类别:跳线卡接、线序标注、核对 | 条 | 133 |  |  |  | 清单
990 | 030502010001 | 配线架 | (1)名称:6类非屏蔽配线架（满配） (2)容量:24口 (3)参数需满足设计及规范要求 | 个 | 7 |  |  |  | 清单
991 | 030502011001 | 跳线架 | (1)名称:110语音配线架 (2)容量:25对 (3)参数需满足设计及规范要求 | 个 | 2 |  |  |  | 清单
992 | 030502010002 | 配线架 | (1)名称:模块化光纤配线架(LC接口) (2)规格:12芯 (3)容量:LC型双工耦合器（满配） (4)参数需满足设计及规范要求 | 个 | 3 |  |  |  | 清单
993 | 030502017001 | 线管理器 | (1)名称:理线架 (2)参数需满足设计及规范要求 | 个 | 7 |  |  |  | 清单
994 | 030502001001 | 机柜、机架 | (1)名称:弱电机柜-32U (2)规格:600*600*2000 (3)材质:详见主要设备材料表 (4)安装方式:落地安装 (5)参数需满足设计及规范要求 | 台 | 2 |  |  |  | 清单
995 | 030502014001 | 光纤连接 | (1)方法:光纤连接 熔接法 (2)模式:多模 (3)LC尾纤 1米 | 芯 | 16 |  |  |  | 清单
996 | 030502019001 | 双绞线缆测试 | (1)测试内容:测试(4对双绞线缆) | 链路 | 104 |  |  |  | 清单
997 | 030502020001 | 光纤测试 | (1)测试内容:测试(光纤) | 链路 | 16 |  |  |  | 清单
998 | 030411003008 | 桥架 | (1)材质:弱电金属密闭桥架 (2)规格:MR 100*50 梁下300mm敷设 (3)名称:槽式桥架 (4)接地要求:按设计及规范要求 | m | 106.61 |  |  |  | 清单
999 | 030413001007 | 铁构件 | (1)材质:钢制 (2)规格:型钢 (3)名称:电缆桥架支 | kg | 46.695 |  |  |  | 清单
分部分项工程量清单与计价表
工程名称：福建医科大学附属第一医院制剂楼改造装修工程 | [6 empty] | 第116页 共122页
序号 | 项目编码 | 项目名称 | 项目特征描述 | 计量单位 | 工程量 | 金 额(元)
[6 empty] | 综合单价 |  | 合价
撑架制作、安装
1000 | 030502007001 | 光缆 | (1)名称:室内4芯多模光纤 (2)敷设方式:管内布放 (3)线缆对数:4芯 | m | 400 |  |  |  | 清单
1001 | 030502005001 | 双绞线缆 | (1)规格:UTP-CAT6 (2)名称:双绞线缆 (3)敷设方式:管内穿放 (4)线缆对数:4对 | m | 744.14 |  |  |  | 清单
1002 | 030502005002 | 双绞线缆 | (1)规格:UTP-CAT6 (2)名称:双绞线缆 (3)敷设方式:槽内布放 (4)线缆对数:4对 | m | 1704.38 |  |  |  | 清单
1003 | 030411001042 | 配管 | (1)名称:电气配管 (2)材质:套接紧定式镀锌钢导管 (3)规格:JDG20 (4)配置形式:暗配 (5)接地要求:防腐油漆，接地 | m | 588.81 |  |  |  | 清单
1004 | 030411001043 | 配管 | (1)名称:电气配管 (2)材质:套接紧定式镀锌钢导管 (3)规格:JDG20 (4)配置形式:明配 (5)接地要求:防腐油漆，接地 | m | 257.88 |  |  |  | 清单
1005 | 030411001044 | 配管 | (1)名称:金属软管 (2)规格:内径≤20mm 每根长≤0.5m | m | 32 |  |  |  | 清单
1006 | 030413001008 | 铁构件 | (1)材质:钢制 (2)规格:型钢 (3)名称:铁构件制作与安装 | kg | 31.977 |  |  |  | 清单
1007 | 030413002009 | 凿(压)槽 | (1)名称:砖结构(宽mm×深mm70×70) | m | 181.6 |  |  |  | 清单
1008 | 030501012001 | 交换机 | (1)名称:十二口外网千兆交换机 (2)参数需满足设计及规范要求 | 台 | 2 |  |  |  | 清单
1009 | 030501012002 | 交换机 | (1)名称:四十八口内网千兆交换机 (2)参数需满足设计及规范要求 | 台 | 3 |  |  |  | 清单
1010 | 030502013001 | 光纤盒 | (1)类别:千兆多模光纤模块 | 个 | 5 |  |  |  | 清单
1011 | 030411006011 | 接线盒 | (1)材质:钢制 (2)名称:接线盒+空白面板 (3)安装形式:明装 | 个 | 64 |  |  |  | 清单
1012 | 031002003012 | 套管 | (1)材质:焊接钢管 (2)规格:介质管道公 | 个 | 4 |  |  |  | 清单
分部分项工程量清单与计价表
工程名称：福建医科大学附属第一医院制剂楼改造装修工程 | [6 empty] | 第117页 共122页
序号 | 项目编码 | 项目名称 | 项目特征描述 | 计量单位 | 工程量 | 金 额(元)
[6 empty] | 综合单价 |  | 合价
称直径20mm (3)填料材质:石棉、油麻、水泥等填堵 (4)名称、类型:一般钢套管
视频监控系统 | [8 empty] | 分项工程(17安装)
1013 | 030507008001 | 监控摄像设备 | (1)名称:1080p 网络型彩色半球摄像机 (2)安装方式:吸顶式 (3)参数需满足设计及规范要求 | 台 | 25 |  |  |  | 清单
1014 | 030501004001 | 存储设备 | (1)名称:（3个月1080P）监控专用硬盘 (2)规格:8T (3)容量:参数需满足设计及规范要求 | 台 | 16 |  |  |  | 清单
1015 | 030507013001 | 录像设备 | (1)名称:二十四路硬盘录像机 | 台 | 1 |  |  |  | 清单
1016 | 030507013002 | 录像设备 | (1)名称:三十六路硬盘录像机 | 台 | 1 |  |  |  | 清单
1017 | 030502019002 | 双绞线缆测试 | (1)测试内容:测试(4对双绞线缆) | 链路 | 25 |  |  |  | 清单
1018 | 030502005003 | 双绞线缆 | (1)规格:UTP-CAT6 (2)名称:双绞线缆 (3)敷设方式:管内穿放 (4)线缆对数:4对 | m | 206.45 |  |  |  | 清单
1019 | 030502005004 | 双绞线缆 | (1)规格:UTP-CAT6 (2)名称:双绞线缆 (3)敷设方式:槽内布放 (4)线缆对数:4对 | m | 466.04 |  |  |  | 清单
1020 | 030501012003 | 交换机 | (1)名称:十二口千兆网络交换机POE (2)参数需满足设计及规范要求 | 台 | 4 |  |  |  | 清单
1021 | 030411001045 | 配管 | (1)名称:电气配管 (2)材质:套接紧定式镀锌钢导管 (3)规格:JDG20 (4)配置形式:明配 (5)接地要求:防腐油漆，接地 | m | 181.45 |  |  |  | 清单
1022 | 030411001046 | 配管 | (1)名称:金属软管 (2)规格:内径≤20mm 每根长≤0.5m | m | 25 |  |  |  | 清单
1023 | 030413001009 | 铁构件 | (1)材质:钢制 (2)规格:型钢 (3)名称:铁构件制作与安装 | kg | 22.5 |  |  |  | 清单
1024 | 030502001002 | 机柜、机架 | (1)名称:24U机柜 (2)安装方式:挂墙 | 台 | 2 |  |  |  | 清单
1025 | 030411006012 | 接线盒 | (1)材质:钢制 (2)名称:接线盒+空白面板 | 个 | 25 |  |  |  | 清单
分部分项工程量清单与计价表
工程名称：福建医科大学附属第一医院制剂楼改造装修工程 | [6 empty] | 第118页 共122页
序号 | 项目编码 | 项目名称 | 项目特征描述 | 计量单位 | 工程量 | 金 额(元)
[6 empty] | 综合单价 |  | 合价
(3)安装形式:明装
1026 | 030507017001 | 安全防范分系统调试 | (1)名称:安全防范分系统调试(电视监控系统 25台) | 系统 | 1 |  |  |  | 清单
无线WIFI系统 | [8 empty] | 分项工程(17安装)
1027 | 030411001047 | 配管 | (1)名称:电气配管 (2)材质:套接紧定式镀锌钢导管 (3)规格:JDG20 (4)配置形式:明配 (5)接地要求:防腐油漆，接地 | m | 24.59 |  |  |  | 清单
1028 | 030411001048 | 配管 | (1)名称:金属软管 (2)规格:内径≤20mm 每根长≤0.5m | m | 13 |  |  |  | 清单
1029 | 030413001010 | 铁构件 | (1)材质:钢制 (2)规格:型钢 (3)名称:铁构件制作与安装 | kg | 3.049 |  |  |  | 清单
1030 | 030502019003 | 双绞线缆测试 | (1)测试内容:测试(4对双绞线缆) | 链路 | 13 |  |  |  | 清单
1031 | 030502005005 | 双绞线缆 | (1)规格:UTP-CAT6 (2)名称:双绞线缆 (3)敷设方式:管内穿放 (4)线缆对数:4对 | m | 37.59 |  |  |  | 清单
1032 | 030502005006 | 双绞线缆 | (1)规格:UTP-CAT6 (2)名称:双绞线缆 (3)敷设方式:槽内布放 (4)线缆对数:4对 | m | 268.16 |  |  |  | 清单
1033 | 030501012004 | 交换机 | (1)名称:12口POE交换机 (2)功能:参数需满足设计及规范要求 | 台 | 2 |  |  |  | 清单
1034 | 030502014002 | 光纤连接 | (1)方法:光纤连接 熔接法 (2)模式:单模 (3)LC尾纤 1米 | 芯 | 24 |  |  |  | 清单
1035 | 030502020002 | 光纤测试 | (1)测试内容:测试(光纤) | 链路 | 24 |  |  |  | 清单
1036 | 030411004046 | 配线 | (1)名称:电气配线 (2)型号:RYY (3)规格:3*2.5mm2 (4)材质:铜芯 (5)配线部位:管内 | m | 40 |  |  |  | 清单
1037 | 030502007002 | 光缆 | (1)名称:12芯室内单模光纤 (2)敷设方式:桥架内布放 (3)线缆对数:6芯 | m | 40 |  |  |  | 清单
1038 | 030501009001 | 路由器 | (1)名称:无线AP点（1个内网数据点） (2)类别:吸顶安装 (3)参数需满足设计及 | 台/套 | 13 |  |  |  | 清单
分部分项工程量清单与计价表
工程名称：福建医科大学附属第一医院制剂楼改造装修工程 | [6 empty] | 第119页 共122页
序号 | 项目编码 | 项目名称 | 项目特征描述 | 计量单位 | 工程量 | 金 额(元)
[6 empty] | 综合单价 |  | 合价
规范要求
1039 | 030411006013 | 接线盒 | (1)材质:钢制 (2)名称:接线盒+空白面板 (3)安装形式:明装 | 个 | 13 |  |  |  | 清单
门禁互锁系统 | [8 empty] | 分项工程(17安装)
1040 | 030507006001 | 出入口控制设备 | (1)名称:四门互锁系统 (2)规格:参数需满足设计及规范要求 (3)含1个四门控制器，4个电子连锁专用锁，4个指示灯面板，配套线缆 | 台 | 1 |  |  |  | 清单
1041 | 030507006002 | 出入口控制设备 | (1)名称:三门互锁系统 (2)规格:参数需满足设计及规范要求 (3)含1个三门控制器，3个电子连锁专用锁，3个指示灯面板，配套线缆 | 台 | 4 |  |  |  | 清单
1042 | 030507006003 | 出入口控制设备 | (1)名称:双门互锁系统 (2)规格:参数需满足设计及规范要求 (3)含1个双门门控制器，2个电子连锁专用锁，2个指示灯面板，配套线缆 | 台 | 6 |  |  |  | 清单
1043 | 030507017002 | 安全防范分系统调试 | (1)名称:安全防范分系统调试(出入口控制系统) (2)通道数:28门 | 系统 | 1 |  |  |  | 清单
1044 | 030411001049 | 配管 | (1)名称:电气配管 (2)材质:套接紧定式镀锌钢导管 (3)规格:JDG20 (4)配置形式:暗配 (5)接地要求:防腐油漆，接地 | m | 130.4 |  |  |  | 清单
1045 | 030411001050 | 配管 | (1)名称:电气配管 (2)材质:套接紧定式镀锌钢导管 (3)规格:JDG20 (4)配置形式:明配 (5)接地要求:防腐油漆，接地 | m | 64.5 |  |  |  | 清单
1046 | 030411001051 | 配管 | (1)名称:金属软管 (2)规格:内径≤20mm 每根长≤0.5m | m | 14 |  |  |  | 清单
1047 | 030413001011 | 铁构件 | (1)材质:钢制 (2)规格:型钢 (3)名称:铁构件制作与安装 | kg | 7.998 |  |  |  | 清单
环境监测系统 | [8 empty] | 分项工程(17安装)
分部分项工程量清单与计价表
工程名称：福建医科大学附属第一医院制剂楼改造装修工程 | [6 empty] | 第120页 共122页
序号 | 项目编码 | 项目名称 | 项目特征描述 | 计量单位 | 工程量 | 金 额(元)
[6 empty] | 综合单价 |  | 合价
1048 | 030411001052 | 配管 | (1)名称:电气配管 (2)材质:套接紧定式镀锌钢导管 (3)规格:JDG20 (4)配置形式:明配 (5)接地要求:防腐油漆，接地 | m | 74.2 |  |  |  | 清单
1049 | 030411001053 | 配管 | (1)名称:电气配管 (2)材质:套接紧定式镀锌钢导管 (3)规格:JDG32 (4)配置形式:明配 (5)接地要求:防腐油漆，接地 | m | 2.81 |  |  |  | 清单
1050 | 030411001054 | 配管 | (1)名称:电气配管 (2)材质:套接紧定式镀锌钢导管 (3)规格:JDG32 (4)配置形式:暗配 (5)接地要求:防腐油漆，接地 | m | 6.6 |  |  |  | 清单
1051 | 030411001055 | 配管 | (1)名称:金属软管 (2)规格:内径≤20mm 每根长≤0.5m | m | 18.5 |  |  |  | 清单
1052 | 030411001056 | 配管 | (1)名称:金属软管 (2)规格:内径≤32mm 每根长≤0.5m | m | 1 |  |  |  | 清单
1053 | 030413001012 | 铁构件 | (1)材质:钢制 (2)规格:型钢 (3)名称:铁构件制作与安装 | kg | 9.577 |  |  |  | 清单
1054 | 030413002010 | 凿(压)槽 | (1)名称:砖结构(宽mm×深mm70×70) | m | 6.6 |  |  |  | 清单
1055 | 030502005007 | 双绞线缆 | (1)规格:STP-CAT6 (2)名称:双绞线缆 (3)敷设方式:管内穿放 (4)线缆对数:4对 | m | 10.41 |  |  |  | 清单
1056 | 030502005008 | 双绞线缆 | (1)规格:STP-CAT6 (2)名称:双绞线缆 (3)敷设方式:桥架内布放 (4)线缆对数:4对 | m | 39.3 |  |  |  | 清单
1057 | 030411004047 | 配线 | (1)名称:电气配线 (2)型号:WDZB1-RYYP (3)规格:4*1.0mm2 (4)材质:铜芯 (5)配线部位:管内 | m | 92.7 |  |  |  | 清单
1058 | 030411004048 | 配线 | (1)名称:电气配线 (2)型号:WDZB1-RYYP (3)规格:4*1.0mm2 (4)材质:铜芯 (5)配线部位:桥架内 | m | 759.75 |  |  |  | 清单
1059 | 030411004049 | 配线 | (1)名称:电气配线 (2)型号:WDZB1-RYYP (3)规格:2*1.0mm2 | m | 10.41 |  |  |  | 清单
分部分项工程量清单与计价表
工程名称：福建医科大学附属第一医院制剂楼改造装修工程 | [6 empty] | 第121页 共122页
序号 | 项目编码 | 项目名称 | 项目特征描述 | 计量单位 | 工程量 | 金 额(元)
[6 empty] | 综合单价 |  | 合价
(4)材质:铜芯 (5)配线部位:管内
1060 | 030411004050 | 配线 | (1)名称:电气配线 (2)型号:WDZB1-RYYP (3)规格:2*1.0mm2 (4)材质:铜芯 (5)配线部位:桥架内 | m | 39.3 |  |  |  | 清单
1061 | 030501003001 | 控制设备 | (1)名称:环境状态监控总PC (2)类别:含软件及调试 (3)路数:参数需满足设计及规范要求 | 台 | 1 |  |  |  | 清单
1062 | 030501003002 | 控制设备 | (1)名称:PLC/DDC环境检测主机 (2)路数:参数需满足设计及规范要求 | 台 | 2 |  |  |  | 清单
1063 | 030507014001 | 显示设备 | (1)规格:环境状态监控屏 (2)名称:触摸屏 (3)类别:参数需满足设计及规范要求 | 台 | 2 |  |  |  | 清单
1064 | 030503006001 | 传感器 | (1)名称:温湿度传感器 (2)功能:参数需满足设计及规范要求 | 支 | 1 |  |  |  | 清单
1065 | 030503006002 | 传感器 | (1)名称:房间压差传感器 (2)类别:参数需满足设计及规范要求 | 支 | 36 |  |  |  | 清单
1066 | 030411006014 | 接线盒 | (1)材质:钢制 (2)名称:接线盒+空白面板 (3)安装形式:明装 | 个 | 39 |  |  |  | 清单
电梯智能控制系统 | [8 empty] | 分项工程(17安装)
1067 | 030502005009 | 双绞线缆 | (1)规格:UTP6 (2)名称:双绞线缆 (3)敷设方式:管内穿放 (4)线缆对数:4对 | m | 15.47 |  |  |  | 清单
1068 | 030502005010 | 双绞线缆 | (1)规格:UTP6 (2)名称:双绞线缆 (3)敷设方式:槽内布放 (4)线缆对数:4对 | m | 51.39 |  |  |  | 清单
1069 | 030411004051 | 配线 | (1)名称:电气配线 (2)型号:RYYP (3)规格:2*1.0mm2 (4)材质:铜芯 (5)配线部位:管内 | m | 40.8 |  |  |  | 清单
1070 | 030411004052 | 配线 | (1)名称:电气配线 (2)型号:RYYP (3)规格:6*1.0mm2 (4)材质:铜芯 (5)配线部位:管内 | m | 40.8 |  |  |  | 清单
分部分项工程量清单与计价表
工程名称：福建医科大学附属第一医院制剂楼改造装修工程 | [6 empty] | 第122页 共122页
序号 | 项目编码 | 项目名称 | 项目特征描述 | 计量单位 | 工程量 | 金 额(元)
[6 empty] | 综合单价 |  | 合价
1071 | 030411001057 | 配管 | (1)名称:电气配管 (2)材质:套接紧定式镀锌钢导管 (3)规格:JDG20 (4)配置形式:明配 (5)接地要求:防腐油漆，接地 | m | 9.57 |  |  |  | 清单
1072 | 030411001058 | 配管 | (1)名称:电气配管 (2)材质:套接紧定式镀锌钢导管 (3)规格:JDG20 (4)配置形式:暗配 (5)接地要求:防腐油漆，接地 | m | 3.4 |  |  |  | 清单
1073 | 030411001059 | 配管 | (1)名称:金属软管 (2)规格:内径≤20mm 每根长≤0.5m | m | 2.5 |  |  |  | 清单
1074 | 030413002011 | 凿(压)槽 | (1)名称:砖结构(宽mm×深mm70×70) | m | 3.4 |  |  |  | 清单
1075 | 030508001001 | 家居控制系统设备安装 | (1)名称:楼宇对讲户内分机 (2)通道数:参数需满足设计及规范要求 | 台 | 2 |  |  |  | 清单
1076 | 030508001002 | 家居控制系统设备安装 | (1)名称:1#楼对讲梯口机 (2)通道数:参数需满足设计及规范要求 | 台 | 1 |  |  |  | 清单
1077 | 030502003001 | 分线接线箱(盒) | (1)名称:楼层设备箱 600*600*600mm | 个 | 1 |  |  |  | 清单
1078 | 030608006001 | 网络系统及设备联调 | (1)名称:无线网桥 | 套 | 1 |  |  |  | 清单
1079 | 030502010003 | 配线架 | (1)名称:智能化专网数据配线架 (2)容量:24口 | 架 | 1 |  |  |  | 清单
1080 | 030501012005 | 交换机 | (1)名称:24口核心交换机 (2)参数需满足设计及规范要求 | 台 | 1 |  |  |  | 清单
1081 | 030501012006 | 交换机 | (1)名称:24口千兆交换机 (2)参数需满足设计及规范要求 | 台 | 1 |  |  |  | 清单
1082 | 030503002001 | 通讯网络控制设备 | (1)名称:串口模块 | 个 | 1 |  |  |  | 清单
1083 | 030503002002 | 通讯网络控制设备 | (1)名称:电梯控制模块 | 个 | 1 |  |  |  | 清单
1084 | 030503002003 | 通讯网络控制设备 | (1)名称:呼梯模块 | 个 | 1 |  |  |  | 清单
1085 | 030507005001 | 出入口目标识别设备 | (1)名称:电梯读卡器 (2)参数需满足设计及规范要求 | 台 | 1 |  |  |  | 清单
合 计 | [8 empty] | 无效数据

## 表6总价措施项目清单与计价表
总价措施项目清单与计价表
工程名称：福建医科大学附属第一医院制剂楼改造装修工程 |  |  |  | 第1页 共4页
序号 | 项 目 名 称 | 计 算 基 础 (元) | 费 率(%) | 金 额(元)
房屋建筑与装饰工程
净化部分-2F
1 | 安全文明施工费
1.1 | 拆除
1.2 | 砌筑工程
1.3 | 楼地面工程
1.4 | 内墙柱面工程
1.5 | 天棚工程
1.6 | 门窗工程
1.7 | 其他装饰工程
2 | 其他总价措施费
2.1 | 拆除
2.2 | 砌筑工程
2.3 | 楼地面工程
2.4 | 内墙柱面工程
2.5 | 天棚工程
2.6 | 门窗工程
2.7 | 其他装饰工程
净化部分-3F
1 | 安全文明施工费
1.1 | 拆除
1.2 | 砌筑工程
1.3 | 门窗工程
1.4 | 楼地面工程
1.5 | 内墙柱面工程
1.6 | 天棚工程
1.7 | 其他装饰工程
2 | 其他总价措施费
2.1 | 拆除
2.2 | 砌筑工程
2.3 | 门窗工程
2.4 | 楼地面工程
2.5 | 内墙柱面工程
2.6 | 天棚工程
2.7 | 其他装饰工程
净化部分-4F
1 | 安全文明施工费
1.1 | 拆除及部分修补
1.2 | 砌筑工程
1.3 | 楼地面工程
1.4 | 内墙柱面工程
1.5 | 天棚工程
总价措施项目清单与计价表
工程名称：福建医科大学附属第一医院制剂楼改造装修工程 |  |  |  | 第2页 共4页
序号 | 项 目 名 称 | 计 算 基 础 (元) | 费 率(%) | 金 额(元)
1.6 | 门窗工程
1.7 | 其他装饰工程
2 | 其他总价措施费
2.1 | 拆除及部分修补
2.2 | 砌筑工程
2.3 | 楼地面工程
2.4 | 内墙柱面工程
2.5 | 天棚工程
2.6 | 门窗工程
2.7 | 其他装饰工程
净化部分-5F
1 | 安全文明施工费
1.1 | 拆除及部分修补
1.2 | 砌筑工程
1.3 | 楼地面工程
1.4 | 内墙柱面工程
1.5 | 天棚工程
1.6 | 门窗工程
1.7 | 其他装饰工程
2 | 其他总价措施费
2.1 | 拆除及部分修补
2.2 | 砌筑工程
2.3 | 楼地面工程
2.4 | 内墙柱面工程
2.5 | 天棚工程
2.6 | 门窗工程
2.7 | 其他装饰工程
成品采购
主体部分
1 | 安全文明施工费
1.1 | 楼梯间
1.2 | 屋面
1.3 | 外墙面氟碳漆
1.4 | 门窗工程
2 | 其他总价措施费
2.1 | 楼梯间
2.2 | 屋面
2.3 | 外墙面氟碳漆
2.4 | 门窗工程
房屋建筑与装饰工程
房屋建筑与装饰工程
1 | 安全文明施工费
总价措施项目清单与计价表
工程名称：福建医科大学附属第一医院制剂楼改造装修工程 |  |  |  | 第3页 共4页
序号 | 项 目 名 称 | 计 算 基 础 (元) | 费 率(%) | 金 额(元)
1.1 | 雨篷及风管包管
2 | 其他总价措施费
2.1 | 雨篷及风管包管
安装工程
安装工程
1 | 安全文明施工费
1.1 | 配电箱安装工程
1.2 | 母线槽、电缆与桥架工程
1.3 | 配管配线工程
1.4 | 电气照明器具工程(含灯具与开关插座)
1.5 | 防雷接地系统
1.6 | 给水系统
1.7 | 纯水系统
1.8 | 排水系统
1.9 | 火灾自动报警系统
1.10 | 防火门监控系统
1.11 | 消防设备电源监控系统
1.12 | 电气火灾监控系统
1.13 | 应急照明集中电源系统
1.14 | 消火栓系统
1.15 | 防排烟系统
1.16 | 抗震支架
1.17 | 通风系统
1.18 | 空调风系统
1.19 | 空调冷热源水系统
1.20 | 分体式空调系统
2 | 其他总价措施费
2.1 | 配电箱安装工程
2.2 | 母线槽、电缆与桥架工程
2.3 | 配管配线工程
2.4 | 电气照明器具工程(含灯具与开关插座)
2.5 | 防雷接地系统
2.6 | 给水系统
2.7 | 纯水系统
2.8 | 排水系统
2.9 | 火灾自动报警系统
2.10 | 防火门监控系统
2.11 | 消防设备电源监控系统
2.12 | 电气火灾监控系统
2.13 | 应急照明集中电源系统
2.14 | 消火栓系统
2.15 | 防排烟系统
总价措施项目清单与计价表
工程名称：福建医科大学附属第一医院制剂楼改造装修工程 |  |  |  | 第4页 共4页
序号 | 项 目 名 称 | 计 算 基 础 (元) | 费 率(%) | 金 额(元)
2.16 | 抗震支架
2.17 | 通风系统
2.18 | 空调风系统
2.19 | 空调冷热源水系统
2.20 | 分体式空调系统
智能化工程
1 | 安全文明施工费
1.1 | 综合布线系统
1.2 | 视频监控系统
1.3 | 无线WIFI系统
1.4 | 门禁互锁系统
1.5 | 环境监测系统
1.6 | 电梯智能控制系统
2 | 其他总价措施费
2.1 | 综合布线系统
2.2 | 视频监控系统
2.3 | 无线WIFI系统
2.4 | 门禁互锁系统
2.5 | 环境监测系统
2.6 | 电梯智能控制系统
合 计

## 表7单价措施项目清单与计价表
单价措施项目清单与计价表
工程名称：福建医科大学附属第一医院制剂楼改造装修工程 | [6 empty] | 第1页 共4页
序号 | 项目编码 | 项目名称 | 项目特征描述 | 计量单位 | 工程量 | 金 额(元)
[6 empty] | 综合单价 |  | 合价
房屋建筑与装饰工程 | [8 empty] | 单项工程(17房屋建筑与装饰)
净化部分-2F | [8 empty] | 单位工程(17房屋建筑与装饰)
拆除 | [8 empty] | 分项工程(17房屋建筑与装饰)
砌筑工程 | [8 empty] | 分项工程(17房屋建筑与装饰)
1 | 011701003001 | 砌筑脚手架 | (1)服务对象:砌筑 (2)搭设高度:3.6m以内 | m2 | 1.15 |  |  |  | 清单
2 | 011701003002 | 砌筑脚手架 | (1)服务对象:砌筑 (2)搭设高度:3.6米以上 | m2 | 7.48 |  |  |  | 清单
3 | 011702008001 | 圈梁模板 | (1)支撑高度:3.6m以内 | m2 | 0.4 |  |  |  | 清单
4 | 011702009001 | 过梁模板 | (1)支撑高度:3.6m以内 | m2 | 3.358 |  |  |  | 清单
楼地面工程 | [8 empty] | 分项工程(17房屋建筑与装饰)
内墙柱面工程 | [8 empty] | 分项工程(17房屋建筑与装饰)
天棚工程 | [8 empty] | 分项工程(17房屋建筑与装饰)
5 | 011701006001 | 满堂装饰脚手架 | (1)服务对象（天棚和墙面或天棚）:天棚 (2)服务高度:3.6m-5.2m | m2 | 181.288 |  |  |  | 清单
6 | 011701006002 | 满堂装饰脚手架 | (1)服务对象（天棚和墙面或天棚）:天棚和墙面 (2)服务高度:3.6m-5.2m | m2 | 124.247 |  |  |  | 清单
门窗工程 | [8 empty] | 分项工程(17房屋建筑与装饰)
其他装饰工程 | [8 empty] | 分项工程(17房屋建筑与装饰)
净化部分-3F | [8 empty] | 单位工程(17房屋建筑与装饰)
拆除 | [8 empty] | 分项工程(17房屋建筑与装饰)
砌筑工程 | [8 empty] | 分项工程(17房屋建筑与装饰)
7 | 011702008002 | 圈梁模板 | (1)支撑高度:3.6m以内 | m2 | 0.3 |  |  |  | 清单
门窗工程 | [8 empty] | 分项工程(17房屋建筑与装饰)
楼地面工程 | [8 empty] | 分项工程(17房屋建筑与装饰)
内墙柱面工程 | [8 empty] | 分项工程(17房屋建筑与装饰)
天棚工程 | [8 empty] | 分项工程(17房屋建筑与装饰)
8 | 011701006003 | 满堂装饰脚手架 | (1)服务对象（天棚和墙面或天棚）:天棚和墙面 (2)服务高度:3.6m-5.2m | m2 | 36.243 |  |  |  | 清单
其他装饰工程 | [8 empty] | 分项工程(17房屋建筑与装饰)
净化部分-4F | [8 empty] | 单位工程(17房屋建筑与装饰)
拆除及部分修补 | [8 empty] | 分项工程(17房屋建筑与装饰)
砌筑工程 | [8 empty] | 分项工程(17房屋建筑与装饰)
9 | 011701003003 | 砌筑脚手架 | (1)服务对象:墙面 (2)搭设高度:3.6m以内 | m2 | 7.92 |  |  |  | 清单
单价措施项目清单与计价表
工程名称：福建医科大学附属第一医院制剂楼改造装修工程 | [6 empty] | 第2页 共4页
序号 | 项目编码 | 项目名称 | 项目特征描述 | 计量单位 | 工程量 | 金 额(元)
[6 empty] | 综合单价 |  | 合价
楼地面工程 | [8 empty] | 分项工程(17房屋建筑与装饰)
内墙柱面工程 | [8 empty] | 分项工程(17房屋建筑与装饰)
天棚工程 | [8 empty] | 分项工程(17房屋建筑与装饰)
门窗工程 | [8 empty] | 分项工程(17房屋建筑与装饰)
其他装饰工程 | [8 empty] | 分项工程(17房屋建筑与装饰)
净化部分-5F | [8 empty] | 单位工程(17房屋建筑与装饰)
拆除及部分修补 | [8 empty] | 分项工程(17房屋建筑与装饰)
10 | 011701003004 | 砌筑脚手架 | (1)服务对象:墙面 (2)搭设高度:3.6m以内 | m2 | 4.83 |  |  |  | 清单
砌筑工程 | [8 empty] | 分项工程(17房屋建筑与装饰)
11 | 011701003005 | 砌筑脚手架 | (1)服务对象:墙面 (2)搭设高度:3.6m以内 | m2 | 5.852 |  |  |  | 清单
12 | 011702008003 | 圈梁模板 | (1)支撑高度:3.6m以内 | m2 | 0.24 |  |  |  | 清单
13 | 011702009002 | 过梁模板 | (1)支撑高度:3.6m以内 | m2 | 0.482 |  |  |  | 清单
14 | 011702003001 | 构造柱模板 | (1)支撑高度:3.6m以内 | m2 | 1.63 |  |  |  | 清单
楼地面工程 | [8 empty] | 分项工程(17房屋建筑与装饰)
内墙柱面工程 | [8 empty] | 分项工程(17房屋建筑与装饰)
天棚工程 | [8 empty] | 分项工程(17房屋建筑与装饰)
门窗工程 | [8 empty] | 分项工程(17房屋建筑与装饰)
其他装饰工程 | [8 empty] | 分项工程(17房屋建筑与装饰)
成品采购 | [8 empty] | 单位工程(17房屋建筑与装饰)
台柜 | [8 empty] | 分项工程(17房屋建筑与装饰)
主体部分 | [8 empty] | 单位工程(17房屋建筑与装饰)
楼梯间 | [8 empty] | 分项工程(17房屋建筑与装饰)
15 | 011701006004 | 满堂装饰脚手架 | (1)服务对象（天棚和墙面或天棚）:天棚和墙面 (2)服务高度:3.6m-5.2m | m2 | 88.88 |  |  |  | 清单
屋面 | [8 empty] | 分项工程(17房屋建筑与装饰)
外墙面氟碳漆 | [8 empty] | 分项工程(17房屋建筑与装饰)
16 | 011701002001 | 外脚手架及垂直封闭安全网 | (1)服务对象:外墙涂料 (2)搭设方式:双排 (3)搭设高度:建筑物高度30m以内 (4)脚手架材质:外墙扣件式钢管脚手架 (5)安全网材质:建筑物垂直封闭(阻燃安全网) | m2 | 2420.284 |  |  |  | 清单
门窗工程 | [8 empty] | 分项工程(17房屋建筑与装饰)
房屋建筑与装饰工程 | [8 empty] | 单项工程(17房屋建筑与装饰)
房屋建筑与装饰工程 | [8 empty] | 单位工程(17房屋建筑与装饰)
单价措施项目清单与计价表
工程名称：福建医科大学附属第一医院制剂楼改造装修工程 | [6 empty] | 第3页 共4页
序号 | 项目编码 | 项目名称 | 项目特征描述 | 计量单位 | 工程量 | 金 额(元)
[6 empty] | 综合单价 |  | 合价
雨篷及风管包管 | [8 empty] | 分项工程(17房屋建筑与装饰)
安装工程 | [8 empty] | 单项工程(17房屋建筑与装饰)
安装工程 | [8 empty] | 单位工程(17安装)
配电箱安装工程 | [8 empty] | 分项工程(17安装)
17 | 031301017001 | 脚手架搭拆 |  | 项 | 1 |  |  |  | 清单
母线槽、电缆与桥架工程 | [8 empty] | 分项工程(17安装)
18 | 031301017002 | 脚手架搭拆 |  | 项 | 1 |  |  |  | 清单
配管配线工程 | [8 empty] | 分项工程(17安装)
19 | 031301017003 | 脚手架搭拆 |  | 项 | 1 |  |  |  | 清单
电气照明器具工程(含灯具与开关插座) | [8 empty] | 分项工程(17安装)
20 | 031301017004 | 脚手架搭拆 |  | 项 | 1 |  |  |  | 清单
防雷接地系统 | [8 empty] | 分项工程(17安装)
21 | 031301017005 | 脚手架搭拆 |  | 项 | 1 |  |  |  | 清单
给水系统 | [8 empty] | 分项工程(17安装)
22 | 031301017006 | 脚手架搭拆 |  | 项 | 1 |  |  |  | 清单
纯水系统 | [8 empty] | 分项工程(17安装)
23 | 031301017007 | 脚手架搭拆 |  | 项 | 1 |  |  |  | 清单
排水系统 | [8 empty] | 分项工程(17安装)
24 | 031301017008 | 脚手架搭拆 |  | 项 | 1 |  |  |  | 清单
火灾自动报警系统 | [8 empty] | 分项工程(17安装)
25 | 031301017009 | 脚手架搭拆 |  | 项 | 1 |  |  |  | 清单
防火门监控系统 | [8 empty] | 分项工程(17安装)
26 | 031301017010 | 脚手架搭拆 |  | 项 | 1 |  |  |  | 清单
消防设备电源监控系统 | [8 empty] | 分项工程(17安装)
27 | 031301017011 | 脚手架搭拆 |  | 项 | 1 |  |  |  | 清单
电气火灾监控系统 | [8 empty] | 分项工程(17安装)
28 | 031301017012 | 脚手架搭拆 |  | 项 | 1 |  |  |  | 清单
应急照明集中电源系统 | [8 empty] | 分项工程(17安装)
29 | 031301017013 | 脚手架搭拆 |  | 项 | 1 |  |  |  | 清单
消火栓系统 | [8 empty] | 分项工程(17安装)
30 | 031301017014 | 脚手架搭拆 |  | 项 | 1 |  |  |  | 清单
防排烟系统 | [8 empty] | 分项工程(17安装)
31 | 031301017015 | 脚手架搭拆 |  | 项 | 1 |  |  |  | 清单
32 | 011702001001 | 基础模板 | (1)基础类型:设备基础模板 | m2 | 1.12 |  |  |  | 清单
抗震支架 | [8 empty] | 分项工程(17安装)
33 | 031301017016 | 脚手架搭拆 |  | 项 | 1 |  |  |  | 清单
通风系统 | [8 empty] | 分项工程(17安装)
34 | 031301017017 | 脚手架搭拆 |  | 项 | 1 |  |  |  | 清单
空调风系统 | [8 empty] | 分项工程(17安装)
35 | 031301017018 | 脚手架搭拆 |  | 项 | 1 |  |  |  | 清单
36 | 011702001002 | 基础模板 | (1)基础类型:设备基础模板 | m2 | 21.2 |  |  |  | 清单
空调冷热源水系统 | [8 empty] | 分项工程(17安装)
单价措施项目清单与计价表
工程名称：福建医科大学附属第一医院制剂楼改造装修工程 | [6 empty] | 第4页 共4页
序号 | 项目编码 | 项目名称 | 项目特征描述 | 计量单位 | 工程量 | 金 额(元)
[6 empty] | 综合单价 |  | 合价
37 | 031301017019 | 脚手架搭拆 |  | 项 | 1 |  |  |  | 清单
38 | 011702001003 | 基础模板 | (1)基础类型:设备基础模板 | m2 | 16.66 |  |  |  | 清单
分体式空调系统 | [8 empty] | 分项工程(17安装)
39 | 031301017020 | 脚手架搭拆 |  | 项 | 1 |  |  |  | 清单
智能化工程 | [8 empty] | 单位工程(17安装)
综合布线系统 | [8 empty] | 分项工程(17安装)
40 | 031301017021 | 脚手架搭拆 |  | 项 | 1 |  |  |  | 清单
视频监控系统 | [8 empty] | 分项工程(17安装)
41 | 031301017022 | 脚手架搭拆 |  | 项 | 1 |  |  |  | 清单
无线WIFI系统 | [8 empty] | 分项工程(17安装)
42 | 031301017023 | 脚手架搭拆 |  | 项 | 1 |  |  |  | 清单
门禁互锁系统 | [8 empty] | 分项工程(17安装)
43 | 031301017024 | 脚手架搭拆 |  | 项 | 1 |  |  |  | 清单
环境监测系统 | [8 empty] | 分项工程(17安装)
44 | 031301017025 | 脚手架搭拆 |  | 项 | 1 |  |  |  | 清单
电梯智能控制系统 | [8 empty] | 分项工程(17安装)
45 | 031301017026 | 脚手架搭拆 |  | 项 | 1 |  |  |  | 清单
合 计 | [8 empty] | 无效数据

## 表8其他项目清单与计价汇总表
其他项目清单与计价汇总表
工程名称：福建医科大学附属第一医院制剂楼改造装修工程 |  |  | 第1页 共1页
序号 | 项 目 名 称 | 金额(元) | 备注
1 | 暂列金额
2 | 专业工程暂估价
3 | 总承包服务费
合 计 |  |  | ——

## 表9-1暂列金额明细表
暂列金额明细表
工程名称：福建医科大学附属第一医院制剂楼改造装修工程 |  |  | 第1页 共1页
序号 | 项 目 名 称 | 金额(元) |  | 备 注
1 | 设计变更和现场签证暂列金额
2 | 优质工程增加费
3 | 缩短定额工期增加费
4 | 工程噪音超标排污费
5 | 渣土收纳费
6 | 加固工程检测费用
合 计 |  |  |  | ——

## 表9-2专业工程暂估价明细表
专业工程暂估价明细表
工程名称：福建医科大学附属第一医院制剂楼改造装修工程 |  |  | 第1页 共1页
序号 | 项 目 名 称 | 金额(元) |  | 备 注
合 计 |  |  |  | ——

## 表9-3总承包服务费计价表
总承包服务费计价表
工程名称：福建医科大学附属第一医院制剂楼改造装修工程 |  |  |  | 第1页 共1页
序号 | 项 目 名 称 | 计算基础(元) | 费率(%) | 金额(元)
合 计

## 表12甲供材料一览表
甲供材料一览表
工程名称：福建医科大学附属第一医院制剂楼改造装修工程 | [9 empty] | 第1页 共1页
序号 | 工料机编码 | 工料机名称 | 规格、型号等特殊要求 | 单位 | 数量 | 单价(元) | 合价(元) | 质量等级 | 供应时间 | 送达地点 | 备注
甲供材料费合计(元) | [7 empty] | --- | --- | --- | ---